## calculo
CÁLCULO DE UNA BOBINA CON NÚCLEO DE AIRE
Valores de entrada ejemplo 1 (Cambie únicamente las celdas en amarillo)
radio del cilindro | diametro de la bobina | Número total de espiras | Longitud | díametro del conductor
r(cm) | Ø(cm) | N | L(cm)=(2/3)Ø | d(cm)
1.6 | 3.2 | 2400 | 5 | 0.064
r(mm) | Ø(mm) | N | L(mm) | d(mm)
16 | 32 | 2400 | 50 | 0.64
valores de salida
espesor | Número de capas | Número espiras x capa | Inductancia una capa | Indutancia total de la bobina
b(cm) | C | Nec | L1(uH) | Lt (uH)
1.9661 | 30.72 | 78.125 | 95.5774 | 62554.7677
Para obtener diametro del conductor d en mm según su calibre awg ver: http://www.biagiobarberino.it y descargar programa BOBCAL 2.0
CÁLCULO DE UNA BOBINA CON NÚCLEO DE AIRE
Valores de entrada ejemplo 2 (Cambie únicamente las celdas en amarillo)
radio del cilindro | diametro de la bobina | Número total de espiras | Longitud | díametro del conductor
r(cm) | Ø(cm) | N | L(cm)=(2/3)Ø | d(cm)
2 | 4 | 94 | 1 | 0.0106
r(mm) | Ø(mm) | N | L(mm) | d(mm)
20 | 40 | 94 | 10 | 0.106
valores de salida
espesor | Número de capas | Número espiras x capa | Inductancia una capa | Indutancia total de la bobina
b(cm) | C | Nec | L1(uH) | Lt (uH)
0.010562 | 0.9964 | 94.3396 | 501.4064 | 524.8953
CÁLCULO DE UNA BOBINA CON NÚCLEO DE AIRE
Valores de entrada ejemplo 3 (Cambie únicamente las celdas en amarillo)
radio del cilindro | diametro de la bobina | Número total de espiras | Longitud | díametro del conductor
r(cm) | Ø(cm) | N | L(cm)=(2/3)Ø | d(cm)
0.63 | 1.26 | 31 | 2.5 | 0.0798
r(mm) | Ø(mm) | N | L(mm) | d(mm)
6.3 | 12.6 | 31 | 25 | 0.798
valores de salida
espesor | Número de capas | Número espiras x capa | Inductancia una capa | Indutancia total de la bobina
b(cm) | C | Nec | L1(uH) | Lt (uH)
0.078964 | 0.98952 | 31.3283 | 5.0029 | 4.4411
Valores de entrada ejemplo 4 (Cambie únicamente las celdas en amarillo)
radio del cilindro | diametro de la bobina | Número total de espiras | Longitud | díametro del conductor
r(cm) | Ø(cm) | N | L(cm)=(2/3)Ø | d(cm)
0.4 | 0.8 | 12 | 1.5 | 0.1234
r(mm) | Ø(mm) | N | L(mm) | d(mm)
4 | 8 | 12 | 15 | 1.234
valores de salida
espesor | Número de capas | Número espiras x capa | Inductancia una capa | Indutancia total de la bobina
b(cm) | C | Nec | L1(uH) | Lt (uH)
0.12182 | 0.9872 | 12.1556 | 0.50066 | 0.42417

## descripcion
inductancia | díametro | longitud | Numero de espiras
L (uH) | d (mm) | l(mm)
0.5 | 8 | 15 | 12.1506
radio del soporte | número de espiras | longitud | inductancia (uH)
r(mm) | N | l(mm)
4 | 12 | 15 | 0.48768