## PANEL DE CONTROL
PANEL DE CONTROL
Circuito Paralelo | amortiguamiento infinito (sin pérdidas) | Sobre amortiguado | Críticamente amortiguado | Sub amortiguado | Oscilatorio
Valor límite de R | Valor límite de R en ohmios: R << (1/2) raiz (L/C) | Valor límite de R en ohmios: R < (1/2) raiz (L/C) | Valor límite de R: R =(1/2) raiz (L/C) | Valor límite de R: R > (1/2) raiz (L/C) | Valor límite de R: R > (1/2) raiz (L/C)
| 8.573 | 8.573 | 8.573 | 8.573 | 9523809.5238
R | 0.001 | 6 | 8.573 | 10000 | 10000
Valor límite de L | Valor límite de L en henrios: L>4R"2C | Valor límite de L en henrios: L>4R"2C | Valor límite de L: L=4R"2C | Valor límite de L: L<4R"2C | Valor límite de L: L<4R"2C
| 8.573 | 3.4286 | 7 | 1.75e-08 | -5e-11
L | 7 | 7 | 6.999 | 7 | 7
Valor límite de C | Valor límite de C en faradios: C<L/4R"2 | Valor límite de C en faradios: C<L/4R"2 | Valor límite de C: C=L/4R"2 | Valor límite de C: C>L/4R"2 | Valor límite de C: C>L/4R"2
| 3.4286 | 0.048611 | 0.024 | 1.75e-08 | -5e-11
C | 0.02381 | 0.02381 | 0.02381 | 0.02381 | 0.02381
Io=iL(0) | -10 | -10 | -10 | -10 | -10
Vo=Vc(0) | 0 | 0 | 0 | 1e-06 | 1e-06
inc t | 0.05 | 0.05 | 0.05 | 0.05 | 0.05
alfa | 3.5 | 3.5 | 2.45 | 0.0021 | 0.0021
frec resonante w0 | 3.5 | 2.4495 | 2.45 | 2.4495 | 2.4495
frec res natural wd | N/A | N/A | 0 | 2.4495 | 0.001
amortig relativo | 2.4495 | 1.4289 | 1 | 0.001 | sub amortiguado
S1 |  | -1 | -2.45 | -0,002+2,449j | -0,002-2,449j
S2 |  | -6 | -2.45 | -0,002-2,449j | 0
Ir0 |  | 0 | 0 | 1e-10 | -10
IL0 |  | -10 | -10 | -10 | 10
Ic0 |  | 10 | 10 | 10 | 420
Kd=-(2aVo+Io/C) |  | 420 | 420 | 420 | 1e-06
Constantes | A1 | A1 | A1 | B1=Vo | B1=Vo
| 420 | 84 | 0 | 1e-06 | 171.4643
| A2 | A2 | A2 | B2 | B2
| 84 | -84 | 420 | 171.4643 | 0.64093
tc=tcritico | -84 | 0.35835 | 0.40816 | 0.64093 | 8.5617e-10
V1(tc) | 0.35835 | 58.7015 | 0 | 8.5617e-10 | 171.2337
V2(tc) | 58.7015 | -9.7836 | 63.065 | 171.2337 | 171.2337
V(tc) | -9.7836 | 48.9179 | 63.065 | 171.2337 | 0
segunda derivada en tc | 0.35835 | -293.5074 | -378.5479 | -1027.4019 | negativo
signo segunda derivada | -293.5074 | negativo | negativo | negativo | Vmáx
máximo o mínimo en tc | negativo | Vmáx | Vmáx | Vmáx | 8.5617e-10
tiempo de asentam ts | 0.48918 | 5.15 | 3.05 | 2192.9382 | n
Cálculos | sobre amortig'!A1 | sobre amortig'!A1 | criticam amort'!A1 | sub amortiguado'!A1 | sub amortiguado'!A1
Gráfica
3606459

## sin perdidas
CIRCUITO CON AMORTIGUAMIENTO INFINITO O SIN PÉRDIDAS |  |  |  |  | regresar al panel de control
R | L | C | Valor límite de R: R << (1/2) raiz (L/C) | Valor límite de L: L > 4R"2C | Valor límite de C: C < L/4R"2 | Io = iL(0) | Vo = Vc(0) | alfa | frec resonante w0 | amortig relativo | tipo de circuito | S1 | S2
0.001 | 7 | 0.02381 | 8.573 | 9.5238e-08 | 1750000 | -10 | 0 | 21000 | 2.4495 | 8573.2141 | sobre amortiguado | -0.00014286 | -41999.9999
Ir0 | IL0 | Ic0 | Kd=-(2aVo+Io/C) | A1 | A2 | tc=tcritico | V1(tc) | V2(tc) | V(tc) | %Vmax | %Vmax | Ks=S1/S2 | S1-S2
0 | -10 | 10 | 420 | 0.01 | -0.01 | 0.00046426 | 0.01 | -3.4014e-11 | 0.01 | 1% | 0.0001 | 3.4014e-09 | 41999.9997
tcritico | segunda derivada en tc | signo segunda derivada | máximo o mínimo en tc | V1(tc) | V2(tc) | V(tc)
0.00046426 | -0.06 | negativo | Vmáx | 0.01 | -3.4014e-11 | 0.01
inc t | 0.05 | redondeo cifras decimales |  | 3
num | t | v1 | v2 | v(t) sobre amortiguado | v(t) | ts exacto | ts calc=ts1 | ts2
1 | 0 | 0.01 | -0.01 | 0 | 0.0001 | 0 | 32236.1913 | 0.00010965
2 | 0.05 | 0.01 | 0 | 0.01 | 0 | bucando_ts
3 | 0.1 | 0.01 | 0 | 0.01 | 0 | bucando_ts
4 | 0.15 | 0.01 | 0 | 0.01 | 0 | bucando_ts
5 | 0.2 | 0.01 | 0 | 0.01 | 0 | bucando_ts
6 | 0.25 | 0.01 | 0 | 0.01 | 0 | bucando_ts
7 | 0.3 | 0.01 | 0 | 0.01 | 0 | bucando_ts
8 | 0.35 | 0.01 | 0 | 0.01 | 0 | bucando_ts
9 | 0.4 | 0.01 | 0 | 0.01 | 0 | bucando_ts
10 | 0.45 | 0.01 | 0 | 0.01 | 0 | bucando_ts
11 | 0.5 | 0.01 | 0 | 0.01 | 0 | bucando_ts
12 | 0.55 | 0.01 | 0 | 0.01 | 0 | bucando_ts
13 | 0.6 | 0.01 | 0 | 0.01 | 0 | bucando_ts
14 | 0.65 | 0.01 | 0 | 0.01 | 0 | bucando_ts
15 | 0.7 | 0.01 | 0 | 0.01 | 0 | bucando_ts
16 | 0.75 | 0.01 | 0 | 0.01 | 0 | bucando_ts
17 | 0.8 | 0.01 | 0 | 0.01 | 0 | bucando_ts
18 | 0.85 | 0.01 | 0 | 0.01 | 0 | bucando_ts
19 | 0.9 | 0.01 | 0 | 0.01 | 0 | bucando_ts
20 | 0.95 | 0.01 | 0 | 0.01 | 0 | bucando_ts
21 | 1 | 0.01 | 0 | 0.01 | 0 | bucando_ts
22 | 1.05 | 0.01 | 0 | 0.01 | 0 | bucando_ts
23 | 1.1 | 0.01 | 0 | 0.01 | 0 | bucando_ts
24 | 1.15 | 0.01 | 0 | 0.01 | 0 | bucando_ts
25 | 1.2 | 0.01 | 0 | 0.01 | 0 | bucando_ts
26 | 1.25 | 0.01 | 0 | 0.01 | 0 | bucando_ts
27 | 1.3 | 0.01 | 0 | 0.01 | 0 | bucando_ts
28 | 1.35 | 0.01 | 0 | 0.01 | 0 | bucando_ts
29 | 1.4 | 0.01 | 0 | 0.01 | 0 | bucando_ts
30 | 1.45 | 0.01 | 0 | 0.01 | 0 | bucando_ts
31 | 1.5 | 0.01 | 0 | 0.01 | 0 | bucando_ts
32 | 1.55 | 0.01 | 0 | 0.01 | 0 | bucando_ts
33 | 1.6 | 0.01 | 0 | 0.01 | 0 | bucando_ts
34 | 1.65 | 0.01 | 0 | 0.01 | 0 | bucando_ts
35 | 1.7 | 0.01 | 0 | 0.01 | 0 | bucando_ts
36 | 1.75 | 0.01 | 0 | 0.01 | 0 | bucando_ts
37 | 1.8 | 0.01 | 0 | 0.01 | 0 | bucando_ts
38 | 1.85 | 0.01 | 0 | 0.01 | 0 | bucando_ts
39 | 1.9 | 0.01 | 0 | 0.01 | 0 | bucando_ts
40 | 1.95 | 0.01 | 0 | 0.01 | 0 | bucando_ts
41 | 2 | 0.01 | 0 | 0.01 | 0 | bucando_ts
42 | 2.05 | 0.01 | 0 | 0.01 | 0 | bucando_ts
43 | 2.1 | 0.01 | 0 | 0.01 | 0 | bucando_ts
44 | 2.15 | 0.01 | 0 | 0.01 | 0 | bucando_ts
45 | 2.2 | 0.01 | 0 | 0.01 | 0 | bucando_ts
46 | 2.25 | 0.01 | 0 | 0.01 | 0 | bucando_ts
47 | 2.3 | 0.01 | 0 | 0.01 | 0 | bucando_ts
48 | 2.35 | 0.01 | 0 | 0.01 | 0 | bucando_ts
49 | 2.4 | 0.01 | 0 | 0.01 | 0 | bucando_ts
50 | 2.45 | 0.01 | 0 | 0.01 | 0 | bucando_ts
51 | 2.5 | 0.01 | 0 | 0.01 | 0 | bucando_ts
52 | 2.55 | 0.01 | 0 | 0.01 | 0 | bucando_ts
53 | 2.6 | 0.01 | 0 | 0.01 | 0 | bucando_ts
54 | 2.65 | 0.01 | 0 | 0.01 | 0 | bucando_ts
55 | 2.7 | 0.01 | 0 | 0.01 | 0 | bucando_ts
56 | 2.75 | 0.01 | 0 | 0.01 | 0 | bucando_ts
57 | 2.8 | 0.01 | 0 | 0.01 | 0 | bucando_ts
58 | 2.85 | 0.01 | 0 | 0.01 | 0 | bucando_ts
59 | 2.9 | 0.01 | 0 | 0.01 | 0 | bucando_ts
60 | 2.95 | 0.01 | 0 | 0.01 | 0 | bucando_ts
61 | 3 | 0.01 | 0 | 0.01 | 0 | bucando_ts
62 | 3.05 | 0.01 | 0 | 0.01 | 0 | bucando_ts
63 | 3.1 | 0.01 | 0 | 0.01 | 0 | bucando_ts
64 | 3.15 | 0.01 | 0 | 0.01 | 0 | bucando_ts
65 | 3.2 | 0.01 | 0 | 0.01 | 0 | bucando_ts
66 | 3.25 | 0.01 | 0 | 0.01 | 0 | bucando_ts
67 | 3.3 | 0.01 | 0 | 0.01 | 0 | bucando_ts
68 | 3.35 | 0.01 | 0 | 0.01 | 0 | bucando_ts
69 | 3.4 | 0.01 | 0 | 0.01 | 0 | bucando_ts
70 | 3.45 | 0.01 | 0 | 0.01 | 0 | bucando_ts
71 | 3.5 | 0.01 | 0 | 0.01 | 0 | bucando_ts
72 | 3.55 | 0.01 | 0 | 0.01 | 0 | bucando_ts
73 | 3.6 | 0.01 | 0 | 0.01 | 0 | bucando_ts
74 | 3.65 | 0.01 | 0 | 0.01 | 0 | bucando_ts
75 | 3.7 | 0.01 | 0 | 0.01 | 0 | bucando_ts
76 | 3.75 | 0.01 | 0 | 0.01 | 0 | bucando_ts
77 | 3.8 | 0.01 | 0 | 0.01 | 0 | bucando_ts
78 | 3.85 | 0.01 | 0 | 0.01 | 0 | bucando_ts
79 | 3.9 | 0.01 | 0 | 0.01 | 0 | bucando_ts
80 | 3.95 | 0.01 | 0 | 0.01 | 0 | bucando_ts
81 | 4 | 0.01 | 0 | 0.01 | 0 | bucando_ts
82 | 4.05 | 0.01 | 0 | 0.01 | 0 | bucando_ts
83 | 4.1 | 0.01 | 0 | 0.01 | 0 | bucando_ts
84 | 4.15 | 0.01 | 0 | 0.01 | 0 | bucando_ts
85 | 4.2 | 0.01 | 0 | 0.01 | 0 | bucando_ts
86 | 4.25 | 0.01 | 0 | 0.01 | 0 | bucando_ts
87 | 4.3 | 0.01 | 0 | 0.01 | 0 | bucando_ts
88 | 4.35 | 0.01 | 0 | 0.01 | 0 | bucando_ts
89 | 4.4 | 0.01 | 0 | 0.01 | 0 | bucando_ts
90 | 4.45 | 0.01 | 0 | 0.01 | 0 | bucando_ts
91 | 4.5 | 0.01 | 0 | 0.01 | 0 | bucando_ts
92 | 4.55 | 0.01 | 0 | 0.01 | 0 | bucando_ts
93 | 4.6 | 0.01 | 0 | 0.01 | 0 | bucando_ts
94 | 4.65 | 0.01 | 0 | 0.01 | 0 | bucando_ts
95 | 4.7 | 0.01 | 0 | 0.01 | 0 | bucando_ts
96 | 4.75 | 0.01 | 0 | 0.01 | 0 | bucando_ts
97 | 4.8 | 0.01 | 0 | 0.01 | 0 | bucando_ts
98 | 4.85 | 0.01 | 0 | 0.01 | 0 | bucando_ts
99 | 4.9 | 0.01 | 0 | 0.01 | 0 | bucando_ts
100 | 4.95 | 0.01 | 0 | 0.01 | 0 | bucando_ts
101 | 5 | 0.01 | 0 | 0.01 | 0 | bucando_ts
102 | 5.05 | 0.01 | 0 | 0.01 | 0 | bucando_ts
103 | 5.1 | 0.01 | 0 | 0.01 | 0 | bucando_ts
104 | 5.15 | 0.01 | 0 | 0.01 | 0 | bucando_ts
105 | 5.2 | 0.01 | 0 | 0.01 | 0 | bucando_ts
106 | 5.25 | 0.01 | 0 | 0.01 | 0 | bucando_ts
107 | 5.3 | 0.01 | 0 | 0.01 | 0 | bucando_ts
108 | 5.35 | 0.01 | 0 | 0.01 | 0 | bucando_ts
109 | 5.4 | 0.01 | 0 | 0.01 | 0 | bucando_ts
110 | 5.45 | 0.01 | 0 | 0.01 | 0 | bucando_ts
111 | 5.5 | 0.01 | 0 | 0.01 | 0 | bucando_ts
112 | 5.55 | 0.01 | 0 | 0.01 | 0 | bucando_ts
113 | 5.6 | 0.01 | 0 | 0.01 | 0 | bucando_ts
114 | 5.65 | 0.01 | 0 | 0.01 | 0 | bucando_ts
115 | 5.7 | 0.01 | 0 | 0.01 | 0 | bucando_ts
116 | 5.75 | 0.01 | 0 | 0.01 | 0 | bucando_ts
117 | 5.8 | 0.01 | 0 | 0.01 | 0 | bucando_ts
118 | 5.85 | 0.01 | 0 | 0.01 | 0 | bucando_ts
119 | 5.9 | 0.01 | 0 | 0.01 | 0 | bucando_ts
120 | 5.95 | 0.01 | 0 | 0.01 | 0 | bucando_ts
121 | 6 | 0.01 | 0 | 0.01 | 0 | bucando_ts
122 | 6.05 | 0.01 | 0 | 0.01 | 0 | bucando_ts
123 | 6.1 | 0.01 | 0 | 0.01 | 0 | bucando_ts
124 | 6.15 | 0.01 | 0 | 0.01 | 0 | bucando_ts
125 | 6.2 | 0.01 | 0 | 0.01 | 0 | bucando_ts
126 | 6.25 | 0.01 | 0 | 0.01 | 0 | bucando_ts
127 | 6.3 | 0.01 | 0 | 0.01 | 0 | bucando_ts
128 | 6.35 | 0.01 | 0 | 0.01 | 0 | bucando_ts
129 | 6.4 | 0.01 | 0 | 0.01 | 0 | bucando_ts
130 | 6.45 | 0.01 | 0 | 0.01 | 0 | bucando_ts
131 | 6.5 | 0.01 | 0 | 0.01 | 0 | bucando_ts
132 | 6.55 | 0.01 | 0 | 0.01 | 0 | bucando_ts
133 | 6.6 | 0.01 | 0 | 0.01 | 0 | bucando_ts
134 | 6.65 | 0.01 | 0 | 0.01 | 0 | bucando_ts
135 | 6.7 | 0.01 | 0 | 0.01 | 0 | bucando_ts
136 | 6.75 | 0.01 | 0 | 0.01 | 0 | bucando_ts
137 | 6.8 | 0.01 | 0 | 0.01 | 0 | bucando_ts
138 | 6.85 | 0.01 | 0 | 0.01 | 0 | bucando_ts
139 | 6.9 | 0.01 | 0 | 0.01 | 0 | bucando_ts
140 | 6.95 | 0.01 | 0 | 0.01 | 0 | bucando_ts
141 | 7 | 0.01 | 0 | 0.01 | 0 | bucando_ts
142 | 7.05 | 0.01 | 0 | 0.01 | 0 | bucando_ts
143 | 7.1 | 0.01 | 0 | 0.01 | 0 | bucando_ts
144 | 7.15 | 0.01 | 0 | 0.01 | 0 | bucando_ts
145 | 7.2 | 0.01 | 0 | 0.01 | 0 | bucando_ts
146 | 7.25 | 0.01 | 0 | 0.01 | 0 | bucando_ts
147 | 7.3 | 0.01 | 0 | 0.01 | 0 | bucando_ts
148 | 7.35 | 0.01 | 0 | 0.01 | 0 | bucando_ts
149 | 7.4 | 0.01 | 0 | 0.01 | 0 | bucando_ts
150 | 7.45 | 0.01 | 0 | 0.01 | 0 | bucando_ts
151 | 7.5 | 0.01 | 0 | 0.01 | 0 | bucando_ts
152 | 7.55 | 0.01 | 0 | 0.01 | 0 | bucando_ts
153 | 7.6 | 0.01 | 0 | 0.01 | 0 | bucando_ts
154 | 7.65 | 0.01 | 0 | 0.01 | 0 | bucando_ts
155 | 7.7 | 0.01 | 0 | 0.01 | 0 | bucando_ts
156 | 7.75 | 0.01 | 0 | 0.01 | 0 | bucando_ts
157 | 7.8 | 0.01 | 0 | 0.01 | 0 | bucando_ts
158 | 7.85 | 0.01 | 0 | 0.01 | 0 | bucando_ts
159 | 7.9 | 0.01 | 0 | 0.01 | 0 | bucando_ts
160 | 7.95 | 0.01 | 0 | 0.01 | 0 | bucando_ts
161 | 8 | 0.01 | 0 | 0.01 | 0 | bucando_ts
162 | 8.05 | 0.01 | 0 | 0.01 | 0 | bucando_ts
163 | 8.1 | 0.01 | 0 | 0.01 | 0 | bucando_ts
164 | 8.15 | 0.01 | 0 | 0.01 | 0 | bucando_ts
165 | 8.2 | 0.01 | 0 | 0.01 | 0 | bucando_ts
166 | 8.25 | 0.01 | 0 | 0.01 | 0 | bucando_ts
167 | 8.3 | 0.01 | 0 | 0.01 | 0 | bucando_ts
168 | 8.35 | 0.01 | 0 | 0.01 | 0 | bucando_ts
169 | 8.4 | 0.01 | 0 | 0.01 | 0 | bucando_ts
170 | 8.45 | 0.01 | 0 | 0.01 | 0 | bucando_ts
171 | 8.5 | 0.01 | 0 | 0.01 | 0 | bucando_ts
172 | 8.55 | 0.01 | 0 | 0.01 | 0 | bucando_ts
173 | 8.6 | 0.01 | 0 | 0.01 | 0 | bucando_ts
174 | 8.65 | 0.01 | 0 | 0.01 | 0 | bucando_ts
175 | 8.7 | 0.01 | 0 | 0.01 | 0 | bucando_ts
176 | 8.75 | 0.01 | 0 | 0.01 | 0 | bucando_ts
177 | 8.8 | 0.01 | 0 | 0.01 | 0 | bucando_ts
178 | 8.85 | 0.01 | 0 | 0.01 | 0 | bucando_ts
179 | 8.9 | 0.01 | 0 | 0.01 | 0 | bucando_ts
180 | 8.95 | 0.01 | 0 | 0.01 | 0 | bucando_ts
181 | 9 | 0.01 | 0 | 0.01 | 0 | bucando_ts
182 | 9.05 | 0.01 | 0 | 0.01 | 0 | bucando_ts
183 | 9.1 | 0.01 | 0 | 0.01 | 0 | bucando_ts
184 | 9.15 | 0.01 | 0 | 0.01 | 0 | bucando_ts
185 | 9.2 | 0.01 | 0 | 0.01 | 0 | bucando_ts
186 | 9.25 | 0.01 | 0 | 0.01 | 0 | bucando_ts
187 | 9.3 | 0.01 | 0 | 0.01 | 0 | bucando_ts
188 | 9.35 | 0.01 | 0 | 0.01 | 0 | bucando_ts
189 | 9.4 | 0.01 | 0 | 0.01 | 0 | bucando_ts
190 | 9.45 | 0.01 | 0 | 0.01 | 0 | bucando_ts
191 | 9.5 | 0.01 | 0 | 0.01 | 0 | bucando_ts
192 | 9.55 | 0.01 | 0 | 0.01 | 0 | bucando_ts
193 | 9.6 | 0.01 | 0 | 0.01 | 0 | bucando_ts
194 | 9.65 | 0.01 | 0 | 0.01 | 0 | bucando_ts
195 | 9.7 | 0.01 | 0 | 0.01 | 0 | bucando_ts
196 | 9.75 | 0.01 | 0 | 0.01 | 0 | bucando_ts
197 | 9.8 | 0.01 | 0 | 0.01 | 0 | bucando_ts
198 | 9.85 | 0.01 | 0 | 0.01 | 0 | bucando_ts
199 | 9.9 | 0.01 | 0 | 0.01 | 0 | bucando_ts
200 | 9.95 | 0.01 | 0 | 0.01 | 0 | bucando_ts
201 | 10 | 0.01 | 0 | 0.01 | 0 | bucando_ts
202 | 10.05 | 0.01 | 0 | 0.01 | 0 | bucando_ts
203 | 10.1 | 0.01 | 0 | 0.01 | 0 | bucando_ts
204 | 10.15 | 0.01 | 0 | 0.01 | 0 | bucando_ts
205 | 10.2 | 0.01 | 0 | 0.01 | 0 | bucando_ts
206 | 10.25 | 0.01 | 0 | 0.01 | 0 | bucando_ts
207 | 10.3 | 0.01 | 0 | 0.01 | 0 | bucando_ts
208 | 10.35 | 0.01 | 0 | 0.01 | 0 | bucando_ts
209 | 10.4 | 0.01 | 0 | 0.01 | 0 | bucando_ts
210 | 10.45 | 0.01 | 0 | 0.01 | 0 | bucando_ts
211 | 10.5 | 0.01 | 0 | 0.01 | 0 | bucando_ts
212 | 10.55 | 0.01 | 0 | 0.01 | 0 | bucando_ts
213 | 10.6 | 0.01 | 0 | 0.01 | 0 | bucando_ts
214 | 10.65 | 0.01 | 0 | 0.01 | 0 | bucando_ts
215 | 10.7 | 0.01 | 0 | 0.01 | 0 | bucando_ts
216 | 10.75 | 0.01 | 0 | 0.01 | 0 | bucando_ts
217 | 10.8 | 0.01 | 0 | 0.01 | 0 | bucando_ts
218 | 10.85 | 0.01 | 0 | 0.01 | 0 | bucando_ts
219 | 10.9 | 0.01 | 0 | 0.01 | 0 | bucando_ts
220 | 10.95 | 0.01 | 0 | 0.01 | 0 | bucando_ts
221 | 11 | 0.01 | 0 | 0.01 | 0 | bucando_ts
222 | 11.05 | 0.01 | 0 | 0.01 | 0 | bucando_ts
223 | 11.1 | 0.01 | 0 | 0.01 | 0 | bucando_ts
224 | 11.15 | 0.01 | 0 | 0.01 | 0 | bucando_ts
225 | 11.2 | 0.01 | 0 | 0.01 | 0 | bucando_ts
226 | 11.25 | 0.01 | 0 | 0.01 | 0 | bucando_ts
227 | 11.3 | 0.01 | 0 | 0.01 | 0 | bucando_ts
228 | 11.35 | 0.01 | 0 | 0.01 | 0 | bucando_ts
229 | 11.4 | 0.01 | 0 | 0.01 | 0 | bucando_ts
230 | 11.45 | 0.01 | 0 | 0.01 | 0 | bucando_ts
231 | 11.5 | 0.01 | 0 | 0.01 | 0 | bucando_ts
232 | 11.55 | 0.01 | 0 | 0.01 | 0 | bucando_ts
233 | 11.6 | 0.01 | 0 | 0.01 | 0 | bucando_ts
234 | 11.65 | 0.01 | 0 | 0.01 | 0 | bucando_ts
235 | 11.7 | 0.01 | 0 | 0.01 | 0 | bucando_ts
236 | 11.75 | 0.01 | 0 | 0.01 | 0 | bucando_ts
237 | 11.8 | 0.01 | 0 | 0.01 | 0 | bucando_ts
238 | 11.85 | 0.01 | 0 | 0.01 | 0 | bucando_ts
239 | 11.9 | 0.01 | 0 | 0.01 | 0 | bucando_ts
240 | 11.95 | 0.01 | 0 | 0.01 | 0 | bucando_ts
241 | 12 | 0.01 | 0 | 0.01 | 0 | bucando_ts
242 | 12.05 | 0.01 | 0 | 0.01 | 0 | bucando_ts
243 | 12.1 | 0.01 | 0 | 0.01 | 0 | bucando_ts
244 | 12.15 | 0.01 | 0 | 0.01 | 0 | bucando_ts
245 | 12.2 | 0.01 | 0 | 0.01 | 0 | bucando_ts
246 | 12.25 | 0.01 | 0 | 0.01 | 0 | bucando_ts
247 | 12.3 | 0.01 | 0 | 0.01 | 0 | bucando_ts
248 | 12.35 | 0.01 | 0 | 0.01 | 0 | bucando_ts
249 | 12.4 | 0.01 | 0 | 0.01 | 0 | bucando_ts
250 | 12.45 | 0.01 | 0 | 0.01 | 0 | bucando_ts
251 | 12.5 | 0.01 | 0 | 0.01 | 0 | bucando_ts
252 | 12.55 | 0.01 | 0 | 0.01 | 0 | bucando_ts
253 | 12.6 | 0.01 | 0 | 0.01 | 0 | bucando_ts
254 | 12.65 | 0.01 | 0 | 0.01 | 0 | bucando_ts
255 | 12.7 | 0.01 | 0 | 0.01 | 0 | bucando_ts
256 | 12.75 | 0.01 | 0 | 0.01 | 0 | bucando_ts
257 | 12.8 | 0.01 | 0 | 0.01 | 0 | bucando_ts
258 | 12.85 | 0.01 | 0 | 0.01 | 0 | bucando_ts
259 | 12.9 | 0.01 | 0 | 0.01 | 0 | bucando_ts
260 | 12.95 | 0.01 | 0 | 0.01 | 0 | bucando_ts
261 | 13 | 0.01 | 0 | 0.01 | 0 | bucando_ts
262 | 13.05 | 0.01 | 0 | 0.01 | 0 | bucando_ts
263 | 13.1 | 0.01 | 0 | 0.01 | 0 | bucando_ts
264 | 13.15 | 0.01 | 0 | 0.01 | 0 | bucando_ts
265 | 13.2 | 0.01 | 0 | 0.01 | 0 | bucando_ts
266 | 13.25 | 0.01 | 0 | 0.01 | 0 | bucando_ts
267 | 13.3 | 0.01 | 0 | 0.01 | 0 | bucando_ts
268 | 13.35 | 0.01 | 0 | 0.01 | 0 | bucando_ts
269 | 13.4 | 0.01 | 0 | 0.01 | 0 | bucando_ts
270 | 13.45 | 0.01 | 0 | 0.01 | 0 | bucando_ts
271 | 13.5 | 0.01 | 0 | 0.01 | 0 | bucando_ts
272 | 13.55 | 0.01 | 0 | 0.01 | 0 | bucando_ts
273 | 13.6 | 0.01 | 0 | 0.01 | 0 | bucando_ts
274 | 13.65 | 0.01 | 0 | 0.01 | 0 | bucando_ts
275 | 13.7 | 0.01 | 0 | 0.01 | 0 | bucando_ts
276 | 13.75 | 0.01 | 0 | 0.01 | 0 | bucando_ts
277 | 13.8 | 0.01 | 0 | 0.01 | 0 | bucando_ts
278 | 13.85 | 0.01 | 0 | 0.01 | 0 | bucando_ts
279 | 13.9 | 0.01 | 0 | 0.01 | 0 | bucando_ts
280 | 13.95 | 0.01 | 0 | 0.01 | 0 | bucando_ts
281 | 14 | 0.01 | 0 | 0.01 | 0 | bucando_ts
282 | 14.05 | 0.01 | 0 | 0.01 | 0 | bucando_ts
283 | 14.1 | 0.01 | 0 | 0.01 | 0 | bucando_ts
284 | 14.15 | 0.01 | 0 | 0.01 | 0 | bucando_ts
285 | 14.2 | 0.01 | 0 | 0.01 | 0 | bucando_ts
286 | 14.25 | 0.01 | 0 | 0.01 | 0 | bucando_ts
287 | 14.3 | 0.01 | 0 | 0.01 | 0 | bucando_ts
288 | 14.35 | 0.01 | 0 | 0.01 | 0 | bucando_ts
289 | 14.4 | 0.01 | 0 | 0.01 | 0 | bucando_ts
290 | 14.45 | 0.01 | 0 | 0.01 | 0 | bucando_ts
291 | 14.5 | 0.01 | 0 | 0.01 | 0 | bucando_ts
292 | 14.55 | 0.01 | 0 | 0.01 | 0 | bucando_ts
293 | 14.6 | 0.01 | 0 | 0.01 | 0 | bucando_ts
294 | 14.65 | 0.01 | 0 | 0.01 | 0 | bucando_ts
295 | 14.7 | 0.01 | 0 | 0.01 | 0 | bucando_ts
296 | 14.75 | 0.01 | 0 | 0.01 | 0 | bucando_ts
297 | 14.8 | 0.01 | 0 | 0.01 | 0 | bucando_ts
298 | 14.85 | 0.01 | 0 | 0.01 | 0 | bucando_ts
299 | 14.9 | 0.01 | 0 | 0.01 | 0 | bucando_ts
300 | 14.95 | 0.01 | 0 | 0.01 | 0 | bucando_ts
301 | 15 | 0.01 | 0 | 0.01 | 0 | bucando_ts
302 | 15.05 | 0.01 | 0 | 0.01 | 0 | bucando_ts
303 | 15.1 | 0.01 | 0 | 0.01 | 0 | bucando_ts
304 | 15.15 | 0.01 | 0 | 0.01 | 0 | bucando_ts
305 | 15.2 | 0.01 | 0 | 0.01 | 0 | bucando_ts
306 | 15.25 | 0.01 | 0 | 0.01 | 0 | bucando_ts
307 | 15.3 | 0.01 | 0 | 0.01 | 0 | bucando_ts
308 | 15.35 | 0.01 | 0 | 0.01 | 0 | bucando_ts
309 | 15.4 | 0.01 | 0 | 0.01 | 0 | bucando_ts
310 | 15.45 | 0.01 | 0 | 0.01 | 0 | bucando_ts
311 | 15.5 | 0.01 | 0 | 0.01 | 0 | bucando_ts
312 | 15.55 | 0.01 | 0 | 0.01 | 0 | bucando_ts
313 | 15.6 | 0.01 | 0 | 0.01 | 0 | bucando_ts
314 | 15.65 | 0.01 | 0 | 0.01 | 0 | bucando_ts
315 | 15.7 | 0.01 | 0 | 0.01 | 0 | bucando_ts
316 | 15.75 | 0.01 | 0 | 0.01 | 0 | bucando_ts
317 | 15.8 | 0.01 | 0 | 0.01 | 0 | bucando_ts
318 | 15.85 | 0.01 | 0 | 0.01 | 0 | bucando_ts
319 | 15.9 | 0.01 | 0 | 0.01 | 0 | bucando_ts
320 | 15.95 | 0.01 | 0 | 0.01 | 0 | bucando_ts
321 | 16 | 0.01 | 0 | 0.01 | 0 | bucando_ts
322 | 16.05 | 0.01 | 0 | 0.01 | 0 | bucando_ts
323 | 16.1 | 0.01 | 0 | 0.01 | 0 | bucando_ts
324 | 16.15 | 0.01 | 0 | 0.01 | 0 | bucando_ts
325 | 16.2 | 0.01 | 0 | 0.01 | 0 | bucando_ts
326 | 16.25 | 0.01 | 0 | 0.01 | 0 | bucando_ts
327 | 16.3 | 0.01 | 0 | 0.01 | 0 | bucando_ts
328 | 16.35 | 0.01 | 0 | 0.01 | 0 | bucando_ts
329 | 16.4 | 0.01 | 0 | 0.01 | 0 | bucando_ts
330 | 16.45 | 0.01 | 0 | 0.01 | 0 | bucando_ts
331 | 16.5 | 0.01 | 0 | 0.01 | 0 | bucando_ts
332 | 16.55 | 0.01 | 0 | 0.01 | 0 | bucando_ts
333 | 16.6 | 0.01 | 0 | 0.01 | 0 | bucando_ts
334 | 16.65 | 0.01 | 0 | 0.01 | 0 | bucando_ts
335 | 16.7 | 0.01 | 0 | 0.01 | 0 | bucando_ts
336 | 16.75 | 0.01 | 0 | 0.01 | 0 | bucando_ts
337 | 16.8 | 0.01 | 0 | 0.01 | 0 | bucando_ts
338 | 16.85 | 0.01 | 0 | 0.01 | 0 | bucando_ts
339 | 16.9 | 0.01 | 0 | 0.01 | 0 | bucando_ts
340 | 16.95 | 0.01 | 0 | 0.01 | 0 | bucando_ts
341 | 17 | 0.01 | 0 | 0.01 | 0 | bucando_ts
342 | 17.05 | 0.01 | 0 | 0.01 | 0 | bucando_ts
343 | 17.1 | 0.01 | 0 | 0.01 | 0 | bucando_ts
344 | 17.15 | 0.01 | 0 | 0.01 | 0 | bucando_ts
345 | 17.2 | 0.01 | 0 | 0.01 | 0 | bucando_ts
346 | 17.25 | 0.01 | 0 | 0.01 | 0 | bucando_ts
347 | 17.3 | 0.01 | 0 | 0.01 | 0 | bucando_ts
348 | 17.35 | 0.01 | 0 | 0.01 | 0 | bucando_ts
349 | 17.4 | 0.01 | 0 | 0.01 | 0 | bucando_ts
350 | 17.45 | 0.01 | 0 | 0.01 | 0 | bucando_ts
351 | 17.5 | 0.01 | 0 | 0.01 | 0 | bucando_ts
352 | 17.55 | 0.01 | 0 | 0.01 | 0 | bucando_ts
353 | 17.6 | 0.01 | 0 | 0.01 | 0 | bucando_ts
354 | 17.65 | 0.01 | 0 | 0.01 | 0 | bucando_ts
355 | 17.7 | 0.01 | 0 | 0.01 | 0 | bucando_ts
356 | 17.75 | 0.01 | 0 | 0.01 | 0 | bucando_ts
357 | 17.8 | 0.01 | 0 | 0.01 | 0 | bucando_ts
358 | 17.85 | 0.01 | 0 | 0.01 | 0 | bucando_ts
359 | 17.9 | 0.01 | 0 | 0.01 | 0 | bucando_ts
360 | 17.95 | 0.01 | 0 | 0.01 | 0 | bucando_ts
361 | 18 | 0.01 | 0 | 0.01 | 0 | bucando_ts
362 | 18.05 | 0.01 | 0 | 0.01 | 0 | bucando_ts
363 | 18.1 | 0.01 | 0 | 0.01 | 0 | bucando_ts
364 | 18.15 | 0.01 | 0 | 0.01 | 0 | bucando_ts
365 | 18.2 | 0.01 | 0 | 0.01 | 0 | bucando_ts
366 | 18.25 | 0.01 | 0 | 0.01 | 0 | bucando_ts
367 | 18.3 | 0.01 | 0 | 0.01 | 0 | bucando_ts
368 | 18.35 | 0.01 | 0 | 0.01 | 0 | bucando_ts
369 | 18.4 | 0.01 | 0 | 0.01 | 0 | bucando_ts
370 | 18.45 | 0.01 | 0 | 0.01 | 0 | bucando_ts
371 | 18.5 | 0.01 | 0 | 0.01 | 0 | bucando_ts
372 | 18.55 | 0.01 | 0 | 0.01 | 0 | bucando_ts
373 | 18.6 | 0.01 | 0 | 0.01 | 0 | bucando_ts
374 | 18.65 | 0.01 | 0 | 0.01 | 0 | bucando_ts
375 | 18.7 | 0.01 | 0 | 0.01 | 0 | bucando_ts
376 | 18.75 | 0.01 | 0 | 0.01 | 0 | bucando_ts
377 | 18.8 | 0.01 | 0 | 0.01 | 0 | bucando_ts
378 | 18.85 | 0.01 | 0 | 0.01 | 0 | bucando_ts
379 | 18.9 | 0.01 | 0 | 0.01 | 0 | bucando_ts
380 | 18.95 | 0.01 | 0 | 0.01 | 0 | bucando_ts
381 | 19 | 0.01 | 0 | 0.01 | 0 | bucando_ts
382 | 19.05 | 0.01 | 0 | 0.01 | 0 | bucando_ts
383 | 19.1 | 0.01 | 0 | 0.01 | 0 | bucando_ts
384 | 19.15 | 0.01 | 0 | 0.01 | 0 | bucando_ts
385 | 19.2 | 0.01 | 0 | 0.01 | 0 | bucando_ts
386 | 19.25 | 0.01 | 0 | 0.01 | 0 | bucando_ts
387 | 19.3 | 0.01 | 0 | 0.01 | 0 | bucando_ts
388 | 19.35 | 0.01 | 0 | 0.01 | 0 | bucando_ts
389 | 19.4 | 0.01 | 0 | 0.01 | 0 | bucando_ts
390 | 19.45 | 0.01 | 0 | 0.01 | 0 | bucando_ts
391 | 19.5 | 0.01 | 0 | 0.01 | 0 | bucando_ts
392 | 19.55 | 0.01 | 0 | 0.01 | 0 | bucando_ts
393 | 19.6 | 0.01 | 0 | 0.01 | 0 | bucando_ts
394 | 19.65 | 0.01 | 0 | 0.01 | 0 | bucando_ts
395 | 19.7 | 0.01 | 0 | 0.01 | 0 | bucando_ts
396 | 19.75 | 0.01 | 0 | 0.01 | 0 | bucando_ts
397 | 19.8 | 0.01 | 0 | 0.01 | 0 | bucando_ts
398 | 19.85 | 0.01 | 0 | 0.01 | 0 | bucando_ts
399 | 19.9 | 0.01 | 0 | 0.01 | 0 | bucando_ts
400 | 19.95 | 0.01 | 0 | 0.01 | 0 | bucando_ts
401 | 20 | 0.01 | 0 | 0.01 | 0 | bucando_ts
402 | 20.05 | 0.01 | 0 | 0.01 | 0 | bucando_ts
403 | 20.1 | 0.01 | 0 | 0.01 | 0 | bucando_ts
404 | 20.15 | 0.01 | 0 | 0.01 | 0 | bucando_ts
405 | 20.2 | 0.01 | 0 | 0.01 | 0 | bucando_ts
406 | 20.25 | 0.01 | 0 | 0.01 | 0 | bucando_ts
407 | 20.3 | 0.01 | 0 | 0.01 | 0 | bucando_ts
408 | 20.35 | 0.01 | 0 | 0.01 | 0 | bucando_ts
409 | 20.4 | 0.01 | 0 | 0.01 | 0 | bucando_ts
410 | 20.45 | 0.01 | 0 | 0.01 | 0 | bucando_ts
411 | 20.5 | 0.01 | 0 | 0.01 | 0 | bucando_ts
412 | 20.55 | 0.01 | 0 | 0.01 | 0 | bucando_ts
413 | 20.6 | 0.01 | 0 | 0.01 | 0 | bucando_ts
414 | 20.65 | 0.01 | 0 | 0.01 | 0 | bucando_ts
415 | 20.7 | 0.01 | 0 | 0.01 | 0 | bucando_ts
416 | 20.75 | 0.01 | 0 | 0.01 | 0 | bucando_ts
417 | 20.8 | 0.01 | 0 | 0.01 | 0 | bucando_ts
418 | 20.85 | 0.01 | 0 | 0.01 | 0 | bucando_ts
419 | 20.9 | 0.01 | 0 | 0.01 | 0 | bucando_ts
420 | 20.95 | 0.01 | 0 | 0.01 | 0 | bucando_ts
421 | 21 | 0.01 | 0 | 0.01 | 0 | bucando_ts
422 | 21.05 | 0.01 | 0 | 0.01 | 0 | bucando_ts
423 | 21.1 | 0.01 | 0 | 0.01 | 0 | bucando_ts
424 | 21.15 | 0.01 | 0 | 0.01 | 0 | bucando_ts
425 | 21.2 | 0.01 | 0 | 0.01 | 0 | bucando_ts
426 | 21.25 | 0.01 | 0 | 0.01 | 0 | bucando_ts
427 | 21.3 | 0.01 | 0 | 0.01 | 0 | bucando_ts
428 | 21.35 | 0.01 | 0 | 0.01 | 0 | bucando_ts
429 | 21.4 | 0.01 | 0 | 0.01 | 0 | bucando_ts
430 | 21.45 | 0.01 | 0 | 0.01 | 0 | bucando_ts
431 | 21.5 | 0.01 | 0 | 0.01 | 0 | bucando_ts
432 | 21.55 | 0.01 | 0 | 0.01 | 0 | bucando_ts
433 | 21.6 | 0.01 | 0 | 0.01 | 0 | bucando_ts
434 | 21.65 | 0.01 | 0 | 0.01 | 0 | bucando_ts
435 | 21.7 | 0.01 | 0 | 0.01 | 0 | bucando_ts
436 | 21.75 | 0.01 | 0 | 0.01 | 0 | bucando_ts
437 | 21.8 | 0.01 | 0 | 0.01 | 0 | bucando_ts
438 | 21.85 | 0.01 | 0 | 0.01 | 0 | bucando_ts
439 | 21.9 | 0.01 | 0 | 0.01 | 0 | bucando_ts
440 | 21.95 | 0.01 | 0 | 0.01 | 0 | bucando_ts
441 | 22 | 0.01 | 0 | 0.01 | 0 | bucando_ts
442 | 22.05 | 0.01 | 0 | 0.01 | 0 | bucando_ts
443 | 22.1 | 0.01 | 0 | 0.01 | 0 | bucando_ts
444 | 22.15 | 0.01 | 0 | 0.01 | 0 | bucando_ts
445 | 22.2 | 0.01 | 0 | 0.01 | 0 | bucando_ts
446 | 22.25 | 0.01 | 0 | 0.01 | 0 | bucando_ts
447 | 22.3 | 0.01 | 0 | 0.01 | 0 | bucando_ts
448 | 22.35 | 0.01 | 0 | 0.01 | 0 | bucando_ts
449 | 22.4 | 0.01 | 0 | 0.01 | 0 | bucando_ts
450 | 22.45 | 0.01 | 0 | 0.01 | 0 | bucando_ts
451 | 22.5 | 0.01 | 0 | 0.01 | 0 | bucando_ts
452 | 22.55 | 0.01 | 0 | 0.01 | 0 | bucando_ts
453 | 22.6 | 0.01 | 0 | 0.01 | 0 | bucando_ts
454 | 22.65 | 0.01 | 0 | 0.01 | 0 | bucando_ts
455 | 22.7 | 0.01 | 0 | 0.01 | 0 | bucando_ts
456 | 22.75 | 0.01 | 0 | 0.01 | 0 | bucando_ts
457 | 22.8 | 0.01 | 0 | 0.01 | 0 | bucando_ts
458 | 22.85 | 0.01 | 0 | 0.01 | 0 | bucando_ts
459 | 22.9 | 0.01 | 0 | 0.01 | 0 | bucando_ts
460 | 22.95 | 0.01 | 0 | 0.01 | 0 | bucando_ts
461 | 23 | 0.01 | 0 | 0.01 | 0 | bucando_ts
462 | 23.05 | 0.01 | 0 | 0.01 | 0 | bucando_ts
463 | 23.1 | 0.01 | 0 | 0.01 | 0 | bucando_ts
464 | 23.15 | 0.01 | 0 | 0.01 | 0 | bucando_ts
465 | 23.2 | 0.01 | 0 | 0.01 | 0 | bucando_ts
466 | 23.25 | 0.01 | 0 | 0.01 | 0 | bucando_ts
467 | 23.3 | 0.01 | 0 | 0.01 | 0 | bucando_ts
468 | 23.35 | 0.01 | 0 | 0.01 | 0 | bucando_ts
469 | 23.4 | 0.01 | 0 | 0.01 | 0 | bucando_ts
470 | 23.45 | 0.01 | 0 | 0.01 | 0 | bucando_ts
471 | 23.5 | 0.01 | 0 | 0.01 | 0 | bucando_ts
472 | 23.55 | 0.01 | 0 | 0.01 | 0 | bucando_ts
473 | 23.6 | 0.01 | 0 | 0.01 | 0 | bucando_ts
474 | 23.65 | 0.01 | 0 | 0.01 | 0 | bucando_ts
475 | 23.7 | 0.01 | 0 | 0.01 | 0 | bucando_ts
476 | 23.75 | 0.01 | 0 | 0.01 | 0 | bucando_ts
477 | 23.8 | 0.01 | 0 | 0.01 | 0 | bucando_ts
478 | 23.85 | 0.01 | 0 | 0.01 | 0 | bucando_ts
479 | 23.9 | 0.01 | 0 | 0.01 | 0 | bucando_ts
480 | 23.95 | 0.01 | 0 | 0.01 | 0 | bucando_ts
481 | 24 | 0.01 | 0 | 0.01 | 0 | bucando_ts
482 | 24.05 | 0.01 | 0 | 0.01 | 0 | bucando_ts
483 | 24.1 | 0.01 | 0 | 0.01 | 0 | bucando_ts
484 | 24.15 | 0.01 | 0 | 0.01 | 0 | bucando_ts
485 | 24.2 | 0.01 | 0 | 0.01 | 0 | bucando_ts
486 | 24.25 | 0.01 | 0 | 0.01 | 0 | bucando_ts
487 | 24.3 | 0.01 | 0 | 0.01 | 0 | bucando_ts
488 | 24.35 | 0.01 | 0 | 0.01 | 0 | bucando_ts
489 | 24.4 | 0.01 | 0 | 0.01 | 0 | bucando_ts
490 | 24.45 | 0.01 | 0 | 0.01 | 0 | bucando_ts
491 | 24.5 | 0.01 | 0 | 0.01 | 0 | bucando_ts
492 | 24.55 | 0.01 | 0 | 0.01 | 0 | bucando_ts
493 | 24.6 | 0.01 | 0 | 0.01 | 0 | bucando_ts
494 | 24.65 | 0.01 | 0 | 0.01 | 0 | bucando_ts
495 | 24.7 | 0.01 | 0 | 0.01 | 0 | bucando_ts
496 | 24.75 | 0.01 | 0 | 0.01 | 0 | bucando_ts
497 | 24.8 | 0.01 | 0 | 0.01 | 0 | bucando_ts
498 | 24.85 | 0.01 | 0 | 0.01 | 0 | bucando_ts
499 | 24.9 | 0.01 | 0 | 0.01 | 0 | bucando_ts
500 | 24.95 | 0.01 | 0 | 0.01 | 0 | bucando_ts
501 | 25 | 0.01 | 0 | 0.01 | 0 | bucando_ts
502 | 25.05 | 0.01 | 0 | 0.01 | 0 | bucando_ts
503 | 25.1 | 0.01 | 0 | 0.01 | 0 | bucando_ts
504 | 25.15 | 0.01 | 0 | 0.01 | 0 | bucando_ts
505 | 25.2 | 0.01 | 0 | 0.01 | 0 | bucando_ts
506 | 25.25 | 0.01 | 0 | 0.01 | 0 | bucando_ts
507 | 25.3 | 0.01 | 0 | 0.01 | 0 | bucando_ts
508 | 25.35 | 0.01 | 0 | 0.01 | 0 | bucando_ts
509 | 25.4 | 0.01 | 0 | 0.01 | 0 | bucando_ts
510 | 25.45 | 0.01 | 0 | 0.01 | 0 | bucando_ts
511 | 25.5 | 0.01 | 0 | 0.01 | 0 | bucando_ts
512 | 25.55 | 0.01 | 0 | 0.01 | 0 | bucando_ts
513 | 25.6 | 0.01 | 0 | 0.01 | 0 | bucando_ts
514 | 25.65 | 0.01 | 0 | 0.01 | 0 | bucando_ts
515 | 25.7 | 0.01 | 0 | 0.01 | 0 | bucando_ts
516 | 25.75 | 0.01 | 0 | 0.01 | 0 | bucando_ts
517 | 25.8 | 0.01 | 0 | 0.01 | 0 | bucando_ts
518 | 25.85 | 0.01 | 0 | 0.01 | 0 | bucando_ts
519 | 25.9 | 0.01 | 0 | 0.01 | 0 | bucando_ts
520 | 25.95 | 0.01 | 0 | 0.01 | 0 | bucando_ts
521 | 26 | 0.01 | 0 | 0.01 | 0 | bucando_ts
522 | 26.05 | 0.01 | 0 | 0.01 | 0 | bucando_ts
523 | 26.1 | 0.01 | 0 | 0.01 | 0 | bucando_ts
524 | 26.15 | 0.01 | 0 | 0.01 | 0 | bucando_ts
525 | 26.2 | 0.01 | 0 | 0.01 | 0 | bucando_ts
526 | 26.25 | 0.01 | 0 | 0.01 | 0 | bucando_ts
527 | 26.3 | 0.01 | 0 | 0.01 | 0 | bucando_ts
528 | 26.35 | 0.01 | 0 | 0.01 | 0 | bucando_ts
529 | 26.4 | 0.01 | 0 | 0.01 | 0 | bucando_ts
530 | 26.45 | 0.01 | 0 | 0.01 | 0 | bucando_ts
531 | 26.5 | 0.01 | 0 | 0.01 | 0 | bucando_ts
532 | 26.55 | 0.01 | 0 | 0.01 | 0 | bucando_ts
533 | 26.6 | 0.01 | 0 | 0.01 | 0 | bucando_ts
534 | 26.65 | 0.01 | 0 | 0.01 | 0 | bucando_ts
535 | 26.7 | 0.01 | 0 | 0.01 | 0 | bucando_ts
536 | 26.75 | 0.01 | 0 | 0.01 | 0 | bucando_ts
537 | 26.8 | 0.01 | 0 | 0.01 | 0 | bucando_ts
538 | 26.85 | 0.01 | 0 | 0.01 | 0 | bucando_ts
539 | 26.9 | 0.01 | 0 | 0.01 | 0 | bucando_ts
540 | 26.95 | 0.01 | 0 | 0.01 | 0 | bucando_ts
541 | 27 | 0.01 | 0 | 0.01 | 0 | bucando_ts
542 | 27.05 | 0.01 | 0 | 0.01 | 0 | bucando_ts
543 | 27.1 | 0.01 | 0 | 0.01 | 0 | bucando_ts
544 | 27.15 | 0.01 | 0 | 0.01 | 0 | bucando_ts
545 | 27.2 | 0.01 | 0 | 0.01 | 0 | bucando_ts
546 | 27.25 | 0.01 | 0 | 0.01 | 0 | bucando_ts
547 | 27.3 | 0.01 | 0 | 0.01 | 0 | bucando_ts
548 | 27.35 | 0.01 | 0 | 0.01 | 0 | bucando_ts
549 | 27.4 | 0.01 | 0 | 0.01 | 0 | bucando_ts
550 | 27.45 | 0.01 | 0 | 0.01 | 0 | bucando_ts
551 | 27.5 | 0.01 | 0 | 0.01 | 0 | bucando_ts
552 | 27.55 | 0.01 | 0 | 0.01 | 0 | bucando_ts
553 | 27.6 | 0.01 | 0 | 0.01 | 0 | bucando_ts
554 | 27.65 | 0.01 | 0 | 0.01 | 0 | bucando_ts
555 | 27.7 | 0.01 | 0 | 0.01 | 0 | bucando_ts
556 | 27.75 | 0.01 | 0 | 0.01 | 0 | bucando_ts
557 | 27.8 | 0.01 | 0 | 0.01 | 0 | bucando_ts
558 | 27.85 | 0.01 | 0 | 0.01 | 0 | bucando_ts
559 | 27.9 | 0.01 | 0 | 0.01 | 0 | bucando_ts
560 | 27.95 | 0.01 | 0 | 0.01 | 0 | bucando_ts
561 | 28 | 0.01 | 0 | 0.01 | 0 | bucando_ts
562 | 28.05 | 0.01 | 0 | 0.01 | 0 | bucando_ts
563 | 28.1 | 0.01 | 0 | 0.01 | 0 | bucando_ts
564 | 28.15 | 0.01 | 0 | 0.01 | 0 | bucando_ts
565 | 28.2 | 0.01 | 0 | 0.01 | 0 | bucando_ts
566 | 28.25 | 0.01 | 0 | 0.01 | 0 | bucando_ts
567 | 28.3 | 0.01 | 0 | 0.01 | 0 | bucando_ts
568 | 28.35 | 0.01 | 0 | 0.01 | 0 | bucando_ts
569 | 28.4 | 0.01 | 0 | 0.01 | 0 | bucando_ts
570 | 28.45 | 0.01 | 0 | 0.01 | 0 | bucando_ts
571 | 28.5 | 0.01 | 0 | 0.01 | 0 | bucando_ts
572 | 28.55 | 0.01 | 0 | 0.01 | 0 | bucando_ts
573 | 28.6 | 0.01 | 0 | 0.01 | 0 | bucando_ts
574 | 28.65 | 0.01 | 0 | 0.01 | 0 | bucando_ts
575 | 28.7 | 0.01 | 0 | 0.01 | 0 | bucando_ts
576 | 28.75 | 0.01 | 0 | 0.01 | 0 | bucando_ts
577 | 28.8 | 0.01 | 0 | 0.01 | 0 | bucando_ts
578 | 28.85 | 0.01 | 0 | 0.01 | 0 | bucando_ts
579 | 28.9 | 0.01 | 0 | 0.01 | 0 | bucando_ts
580 | 28.95 | 0.01 | 0 | 0.01 | 0 | bucando_ts
581 | 29 | 0.01 | 0 | 0.01 | 0 | bucando_ts
582 | 29.05 | 0.01 | 0 | 0.01 | 0 | bucando_ts
583 | 29.1 | 0.01 | 0 | 0.01 | 0 | bucando_ts
584 | 29.15 | 0.01 | 0 | 0.01 | 0 | bucando_ts
585 | 29.2 | 0.01 | 0 | 0.01 | 0 | bucando_ts
586 | 29.25 | 0.01 | 0 | 0.01 | 0 | bucando_ts
587 | 29.3 | 0.01 | 0 | 0.01 | 0 | bucando_ts
588 | 29.35 | 0.01 | 0 | 0.01 | 0 | bucando_ts
589 | 29.4 | 0.01 | 0 | 0.01 | 0 | bucando_ts
590 | 29.45 | 0.01 | 0 | 0.01 | 0 | bucando_ts
591 | 29.5 | 0.01 | 0 | 0.01 | 0 | bucando_ts
592 | 29.55 | 0.01 | 0 | 0.01 | 0 | bucando_ts
593 | 29.6 | 0.01 | 0 | 0.01 | 0 | bucando_ts
594 | 29.65 | 0.01 | 0 | 0.01 | 0 | bucando_ts
595 | 29.7 | 0.01 | 0 | 0.01 | 0 | bucando_ts
596 | 29.75 | 0.01 | 0 | 0.01 | 0 | bucando_ts
597 | 29.8 | 0.01 | 0 | 0.01 | 0 | bucando_ts
598 | 29.85 | 0.01 | 0 | 0.01 | 0 | bucando_ts
599 | 29.9 | 0.01 | 0 | 0.01 | 0 | bucando_ts
600 | 29.95 | 0.01 | 0 | 0.01 | 0 | bucando_ts
601 | 30 | 0.01 | 0 | 0.01 | 0 | bucando_ts
602 | 30.05 | 0.01 | 0 | 0.01 | 0 | bucando_ts
603 | 30.1 | 0.01 | 0 | 0.01 | 0 | bucando_ts
604 | 30.15 | 0.01 | 0 | 0.01 | 0 | bucando_ts
605 | 30.2 | 0.01 | 0 | 0.01 | 0 | bucando_ts
606 | 30.25 | 0.01 | 0 | 0.01 | 0 | bucando_ts
607 | 30.3 | 0.01 | 0 | 0.01 | 0 | bucando_ts
608 | 30.35 | 0.01 | 0 | 0.01 | 0 | bucando_ts
609 | 30.4 | 0.01 | 0 | 0.01 | 0 | bucando_ts
610 | 30.45 | 0.01 | 0 | 0.01 | 0 | bucando_ts
611 | 30.5 | 0.01 | 0 | 0.01 | 0 | bucando_ts
612 | 30.55 | 0.01 | 0 | 0.01 | 0 | bucando_ts
613 | 30.6 | 0.01 | 0 | 0.01 | 0 | bucando_ts
614 | 30.65 | 0.01 | 0 | 0.01 | 0 | bucando_ts
615 | 30.7 | 0.01 | 0 | 0.01 | 0 | bucando_ts
616 | 30.75 | 0.01 | 0 | 0.01 | 0 | bucando_ts
617 | 30.8 | 0.01 | 0 | 0.01 | 0 | bucando_ts
618 | 30.85 | 0.01 | 0 | 0.01 | 0 | bucando_ts
619 | 30.9 | 0.01 | 0 | 0.01 | 0 | bucando_ts
620 | 30.95 | 0.01 | 0 | 0.01 | 0 | bucando_ts
621 | 31 | 0.01 | 0 | 0.01 | 0 | bucando_ts
622 | 31.05 | 0.01 | 0 | 0.01 | 0 | bucando_ts
623 | 31.1 | 0.01 | 0 | 0.01 | 0 | bucando_ts
624 | 31.15 | 0.01 | 0 | 0.01 | 0 | bucando_ts
625 | 31.2 | 0.01 | 0 | 0.01 | 0 | bucando_ts
626 | 31.25 | 0.01 | 0 | 0.01 | 0 | bucando_ts
627 | 31.3 | 0.01 | 0 | 0.01 | 0 | bucando_ts
628 | 31.35 | 0.01 | 0 | 0.01 | 0 | bucando_ts
629 | 31.4 | 0.01 | 0 | 0.01 | 0 | bucando_ts

## sobre amortig
CIRCUITO SOBRE AMORTIGUADO |  |  |  |  | regresar al panel de control
R | L | C | Valor límite de R: R < (1/2) raiz (L/C) | Valor límite de L: L>4R²C | Valor límite de C: C<L/4R² | Io=iL(0) | Vo=Vc(0) | alfa = 1/2RC | frec resonante w0 = 1/ raiz LC | amortig relativo = alfa / w0 | tipo de circuito | S1 | S2
6 | 7 | 0.02381 | 8.573 | 3.4286 | 0.048611 | -10 | 0 | 3.5 | 2.4495 | 1.4289 | sobre amortiguado | -1 | -6
Ir0 | IL0 | Ic0 | Kd=-(2aVo+Io/C) | A1 | A2 | tc=tcritico | V1(tc) | V2(tc) | V(tc) | %Vmax | %Vmax | Ks=S1/S2 | S1-S2
0 | -10 | 10 | 420 | 84 | -84 | 0.35835 | 58.7015 | -9.7836 | 48.9179 | 1% | 0.48918 | 0.16667 | 5
tcritico | segunda derivada en tc | signo segunda derivada | máximo o mínimo en tc | V1(tc) | V2(tc) | V(tc)
0.35835 | -293.5074 | negativo | Vmáx | 58.7015 | -9.7836 | 48.9179
inc t | 0.05 | redondeo cifras decimales |  | 3
num | t | v1 | v2 | v(t) sobre amortiguado | v(t) | ts exacto | ts calc=ts1 | ts2
1 | 0 | 84 | -84 | 0 | 0.48918 | 5.15 | 5.1458 | 0.85764
2 | 0.05 | 79.903 | -62.229 | 17.674 | 0 | bucando_ts
3 | 0.1 | 76.006 | -46.1 | 29.906 | 0 | bucando_ts
4 | 0.15 | 72.299 | -34.152 | 38.147 | 0 | bucando_ts
5 | 0.2 | 68.773 | -25.3 | 43.473 | 0 | bucando_ts
6 | 0.25 | 65.419 | -18.743 | 46.676 | 0 | bucando_ts
7 | 0.3 | 62.229 | -13.885 | 48.344 | 0 | bucando_ts
8 | 0.35 | 59.194 | -10.286 | 48.908 | 0 | bucando_ts
9 | 0.4 | 56.307 | -7.62 | 48.687 | 0 | bucando_ts
10 | 0.45 | 53.561 | -5.645 | 47.916 | 0 | bucando_ts
11 | 0.5 | 50.949 | -4.182 | 46.767 | 0 | bucando_ts
12 | 0.55 | 48.464 | -3.098 | 45.366 | 0 | bucando_ts
13 | 0.6 | 46.1 | -2.295 | 43.805 | 0 | bucando_ts
14 | 0.65 | 43.852 | -1.7 | 42.152 | 0 | bucando_ts
15 | 0.7 | 41.713 | -1.26 | 40.453 | 0 | bucando_ts
16 | 0.75 | 39.679 | -0.933 | 38.746 | 0 | bucando_ts
17 | 0.8 | 37.744 | -0.691 | 37.053 | 0 | bucando_ts
18 | 0.85 | 35.903 | -0.512 | 35.391 | 0 | bucando_ts
19 | 0.9 | 34.152 | -0.379 | 33.773 | 0 | bucando_ts
20 | 0.95 | 32.486 | -0.281 | 32.205 | 0 | bucando_ts
21 | 1 | 30.902 | -0.208 | 30.694 | 0 | bucando_ts
22 | 1.05 | 29.395 | -0.154 | 29.241 | 0 | bucando_ts
23 | 1.1 | 27.961 | -0.114 | 27.847 | 0 | bucando_ts
24 | 1.15 | 26.597 | -0.085 | 26.512 | 0 | bucando_ts
25 | 1.2 | 25.3 | -0.063 | 25.237 | 0 | bucando_ts
26 | 1.25 | 24.066 | -0.046 | 24.02 | 0 | bucando_ts
27 | 1.3 | 22.893 | -0.034 | 22.859 | 0 | bucando_ts
28 | 1.35 | 21.776 | -0.025 | 21.751 | 0 | bucando_ts
29 | 1.4 | 20.714 | -0.019 | 20.695 | 0 | bucando_ts
30 | 1.45 | 19.704 | -0.014 | 19.69 | 0 | bucando_ts
31 | 1.5 | 18.743 | -0.01 | 18.733 | 0 | bucando_ts
32 | 1.55 | 17.829 | -0.008 | 17.821 | 0 | bucando_ts
33 | 1.6 | 16.959 | -0.006 | 16.953 | 0 | bucando_ts
34 | 1.65 | 16.132 | -0.004 | 16.128 | 0 | bucando_ts
35 | 1.7 | 15.345 | -0.003 | 15.342 | 0 | bucando_ts
36 | 1.75 | 14.597 | -0.002 | 14.595 | 0 | bucando_ts
37 | 1.8 | 13.885 | -0.002 | 13.883 | 0 | bucando_ts
38 | 1.85 | 13.208 | -0.001 | 13.207 | 0 | bucando_ts
39 | 1.9 | 12.564 | -0.001 | 12.563 | 0 | bucando_ts
40 | 1.95 | 11.951 | -0.001 | 11.95 | 0 | bucando_ts
41 | 2 | 11.368 | -0.001 | 11.367 | 0 | bucando_ts
42 | 2.05 | 10.814 | 0 | 10.814 | 0 | bucando_ts
43 | 2.1 | 10.286 | 0 | 10.286 | 0 | bucando_ts
44 | 2.15 | 9.785 | 0 | 9.785 | 0 | bucando_ts
45 | 2.2 | 9.307 | 0 | 9.307 | 0 | bucando_ts
46 | 2.25 | 8.854 | 0 | 8.854 | 0 | bucando_ts
47 | 2.3 | 8.422 | 0 | 8.422 | 0 | bucando_ts
48 | 2.35 | 8.011 | 0 | 8.011 | 0 | bucando_ts
49 | 2.4 | 7.62 | 0 | 7.62 | 0 | bucando_ts
50 | 2.45 | 7.249 | 0 | 7.249 | 0 | bucando_ts
51 | 2.5 | 6.895 | 0 | 6.895 | 0 | bucando_ts
52 | 2.55 | 6.559 | 0 | 6.559 | 0 | bucando_ts
53 | 2.6 | 6.239 | 0 | 6.239 | 0 | bucando_ts
54 | 2.65 | 5.935 | 0 | 5.935 | 0 | bucando_ts
55 | 2.7 | 5.645 | 0 | 5.645 | 0 | bucando_ts
56 | 2.75 | 5.37 | 0 | 5.37 | 0 | bucando_ts
57 | 2.8 | 5.108 | 0 | 5.108 | 0 | bucando_ts
58 | 2.85 | 4.859 | 0 | 4.859 | 0 | bucando_ts
59 | 2.9 | 4.622 | 0 | 4.622 | 0 | bucando_ts
60 | 2.95 | 4.397 | 0 | 4.397 | 0 | bucando_ts
61 | 3 | 4.182 | 0 | 4.182 | 0 | bucando_ts
62 | 3.05 | 3.978 | 0 | 3.978 | 0 | bucando_ts
63 | 3.1 | 3.784 | 0 | 3.784 | 0 | bucando_ts
64 | 3.15 | 3.6 | 0 | 3.6 | 0 | bucando_ts
65 | 3.2 | 3.424 | 0 | 3.424 | 0 | bucando_ts
66 | 3.25 | 3.257 | 0 | 3.257 | 0 | bucando_ts
67 | 3.3 | 3.098 | 0 | 3.098 | 0 | bucando_ts
68 | 3.35 | 2.947 | 0 | 2.947 | 0 | bucando_ts
69 | 3.4 | 2.803 | 0 | 2.803 | 0 | bucando_ts
70 | 3.45 | 2.667 | 0 | 2.667 | 0 | bucando_ts
71 | 3.5 | 2.537 | 0 | 2.537 | 0 | bucando_ts
72 | 3.55 | 2.413 | 0 | 2.413 | 0 | bucando_ts
73 | 3.6 | 2.295 | 0 | 2.295 | 0 | bucando_ts
74 | 3.65 | 2.183 | 0 | 2.183 | 0 | bucando_ts
75 | 3.7 | 2.077 | 0 | 2.077 | 0 | bucando_ts
76 | 3.75 | 1.975 | 0 | 1.975 | 0 | bucando_ts
77 | 3.8 | 1.879 | 0 | 1.879 | 0 | bucando_ts
78 | 3.85 | 1.787 | 0 | 1.787 | 0 | bucando_ts
79 | 3.9 | 1.7 | 0 | 1.7 | 0 | bucando_ts
80 | 3.95 | 1.617 | 0 | 1.617 | 0 | bucando_ts
81 | 4 | 1.539 | 0 | 1.539 | 0 | bucando_ts
82 | 4.05 | 1.463 | 0 | 1.463 | 0 | bucando_ts
83 | 4.1 | 1.392 | 0 | 1.392 | 0 | bucando_ts
84 | 4.15 | 1.324 | 0 | 1.324 | 0 | bucando_ts
85 | 4.2 | 1.26 | 0 | 1.26 | 0 | bucando_ts
86 | 4.25 | 1.198 | 0 | 1.198 | 0 | bucando_ts
87 | 4.3 | 1.14 | 0 | 1.14 | 0 | bucando_ts
88 | 4.35 | 1.084 | 0 | 1.084 | 0 | bucando_ts
89 | 4.4 | 1.031 | 0 | 1.031 | 0 | bucando_ts
90 | 4.45 | 0.981 | 0 | 0.981 | 0 | bucando_ts
91 | 4.5 | 0.933 | 0 | 0.933 | 0 | bucando_ts
92 | 4.55 | 0.888 | 0 | 0.888 | 0 | bucando_ts
93 | 4.6 | 0.844 | 0 | 0.844 | 0 | bucando_ts
94 | 4.65 | 0.803 | 0 | 0.803 | 0 | bucando_ts
95 | 4.7 | 0.764 | 0 | 0.764 | 0 | bucando_ts
96 | 4.75 | 0.727 | 0 | 0.727 | 0 | bucando_ts
97 | 4.8 | 0.691 | 0 | 0.691 | 0 | bucando_ts
98 | 4.85 | 0.658 | 0 | 0.658 | 0 | bucando_ts
99 | 4.9 | 0.626 | 0 | 0.626 | 0 | bucando_ts
100 | 4.95 | 0.595 | 0 | 0.595 | 0 | bucando_ts
101 | 5 | 0.566 | 0 | 0.566 | 0 | bucando_ts
102 | 5.05 | 0.538 | 0 | 0.538 | 0 | bucando_ts
103 | 5.1 | 0.512 | 0 | 0.512 | 0 | bucando_ts
104 | 5.15 | 0.487 | 0 | 0.487 | 0.48918 | 5.15
105 | 5.2 | 0.463 | 0 | 0.463 | 0.48918 | 5.2
106 | 5.25 | 0.441 | 0 | 0.441 | 0.48918 | 5.25
107 | 5.3 | 0.419 | 0 | 0.419 | 0.48918 | 5.3
108 | 5.35 | 0.399 | 0 | 0.399 | 0.48918 | 5.35
109 | 5.4 | 0.379 | 0 | 0.379 | 0.48918 | 5.4
110 | 5.45 | 0.361 | 0 | 0.361 | 0.48918 | 5.45
111 | 5.5 | 0.343 | 0 | 0.343 | 0.48918 | 5.5
112 | 5.55 | 0.327 | 0 | 0.327 | 0.48918 | 5.55
113 | 5.6 | 0.311 | 0 | 0.311 | 0.48918 | 5.6
114 | 5.65 | 0.295 | 0 | 0.295 | 0.48918 | 5.65
115 | 5.7 | 0.281 | 0 | 0.281 | 0.48918 | 5.7
116 | 5.75 | 0.267 | 0 | 0.267 | 0.48918 | 5.75
117 | 5.8 | 0.254 | 0 | 0.254 | 0.48918 | 5.8
118 | 5.85 | 0.242 | 0 | 0.242 | 0.48918 | 5.85
119 | 5.9 | 0.23 | 0 | 0.23 | 0.48918 | 5.9
120 | 5.95 | 0.219 | 0 | 0.219 | 0.48918 | 5.95
121 | 6 | 0.208 | 0 | 0.208 | 0.48918 | 6
122 | 6.05 | 0.198 | 0 | 0.198 | 0.48918 | 6.05
123 | 6.1 | 0.188 | 0 | 0.188 | 0.48918 | 6.1
124 | 6.15 | 0.179 | 0 | 0.179 | 0.48918 | 6.15
125 | 6.2 | 0.17 | 0 | 0.17 | 0.48918 | 6.2
126 | 6.25 | 0.162 | 0 | 0.162 | 0.48918 | 6.25
127 | 6.3 | 0.154 | 0 | 0.154 | 0.48918 | 6.3
128 | 6.35 | 0.147 | 0 | 0.147 | 0.48918 | 6.35
129 | 6.4 | 0.14 | 0 | 0.14 | 0.48918 | 6.4
130 | 6.45 | 0.133 | 0 | 0.133 | 0.48918 | 6.45
131 | 6.5 | 0.126 | 0 | 0.126 | 0.48918 | 6.5
132 | 6.55 | 0.12 | 0 | 0.12 | 0.48918 | 6.55
133 | 6.6 | 0.114 | 0 | 0.114 | 0.48918 | 6.6
134 | 6.65 | 0.109 | 0 | 0.109 | 0.48918 | 6.65
135 | 6.7 | 0.103 | 0 | 0.103 | 0.48918 | 6.7
136 | 6.75 | 0.098 | 0 | 0.098 | 0.48918 | 6.75
137 | 6.8 | 0.094 | 0 | 0.094 | 0.48918 | 6.8
138 | 6.85 | 0.089 | 0 | 0.089 | 0.48918 | 6.85
139 | 6.9 | 0.085 | 0 | 0.085 | 0.48918 | 6.9
140 | 6.95 | 0.081 | 0 | 0.081 | 0.48918 | 6.95
141 | 7 | 0.077 | 0 | 0.077 | 0.48918 | 7
142 | 7.05 | 0.073 | 0 | 0.073 | 0.48918 | 7.05
143 | 7.1 | 0.069 | 0 | 0.069 | 0.48918 | 7.1
144 | 7.15 | 0.066 | 0 | 0.066 | 0.48918 | 7.15
145 | 7.2 | 0.063 | 0 | 0.063 | 0.48918 | 7.2
146 | 7.25 | 0.06 | 0 | 0.06 | 0.48918 | 7.25
147 | 7.3 | 0.057 | 0 | 0.057 | 0.48918 | 7.3
148 | 7.35 | 0.054 | 0 | 0.054 | 0.48918 | 7.35
149 | 7.4 | 0.051 | 0 | 0.051 | 0.48918 | 7.4
150 | 7.45 | 0.049 | 0 | 0.049 | 0.48918 | 7.45
151 | 7.5 | 0.046 | 0 | 0.046 | 0.48918 | 7.5
152 | 7.55 | 0.044 | 0 | 0.044 | 0.48918 | 7.55
153 | 7.6 | 0.042 | 0 | 0.042 | 0.48918 | 7.6
154 | 7.65 | 0.04 | 0 | 0.04 | 0.48918 | 7.65
155 | 7.7 | 0.038 | 0 | 0.038 | 0.48918 | 7.7
156 | 7.75 | 0.036 | 0 | 0.036 | 0.48918 | 7.75
157 | 7.8 | 0.034 | 0 | 0.034 | 0.48918 | 7.8
158 | 7.85 | 0.033 | 0 | 0.033 | 0.48918 | 7.85
159 | 7.9 | 0.031 | 0 | 0.031 | 0.48918 | 7.9
160 | 7.95 | 0.03 | 0 | 0.03 | 0.48918 | 7.95
161 | 8 | 0.028 | 0 | 0.028 | 0.48918 | 8
162 | 8.05 | 0.027 | 0 | 0.027 | 0.48918 | 8.05
163 | 8.1 | 0.025 | 0 | 0.025 | 0.48918 | 8.1
164 | 8.15 | 0.024 | 0 | 0.024 | 0.48918 | 8.15
165 | 8.2 | 0.023 | 0 | 0.023 | 0.48918 | 8.2
166 | 8.25 | 0.022 | 0 | 0.022 | 0.48918 | 8.25
167 | 8.3 | 0.021 | 0 | 0.021 | 0.48918 | 8.3
168 | 8.35 | 0.02 | 0 | 0.02 | 0.48918 | 8.35
169 | 8.4 | 0.019 | 0 | 0.019 | 0.48918 | 8.4
170 | 8.45 | 0.018 | 0 | 0.018 | 0.48918 | 8.45
171 | 8.5 | 0.017 | 0 | 0.017 | 0.48918 | 8.5
172 | 8.55 | 0.016 | 0 | 0.016 | 0.48918 | 8.55
173 | 8.6 | 0.015 | 0 | 0.015 | 0.48918 | 8.6
174 | 8.65 | 0.015 | 0 | 0.015 | 0.48918 | 8.65
175 | 8.7 | 0.014 | 0 | 0.014 | 0.48918 | 8.7
176 | 8.75 | 0.013 | 0 | 0.013 | 0.48918 | 8.75
177 | 8.8 | 0.013 | 0 | 0.013 | 0.48918 | 8.8
178 | 8.85 | 0.012 | 0 | 0.012 | 0.48918 | 8.85
179 | 8.9 | 0.011 | 0 | 0.011 | 0.48918 | 8.9
180 | 8.95 | 0.011 | 0 | 0.011 | 0.48918 | 8.95
181 | 9 | 0.01 | 0 | 0.01 | 0.48918 | 9
182 | 9.05 | 0.01 | 0 | 0.01 | 0.48918 | 9.05
183 | 9.1 | 0.009 | 0 | 0.009 | 0.48918 | 9.1
184 | 9.15 | 0.009 | 0 | 0.009 | 0.48918 | 9.15
185 | 9.2 | 0.008 | 0 | 0.008 | 0.48918 | 9.2
186 | 9.25 | 0.008 | 0 | 0.008 | 0.48918 | 9.25
187 | 9.3 | 0.008 | 0 | 0.008 | 0.48918 | 9.3
188 | 9.35 | 0.007 | 0 | 0.007 | 0.48918 | 9.35
189 | 9.4 | 0.007 | 0 | 0.007 | 0.48918 | 9.4
190 | 9.45 | 0.007 | 0 | 0.007 | 0.48918 | 9.45
191 | 9.5 | 0.006 | 0 | 0.006 | 0.48918 | 9.5
192 | 9.55 | 0.006 | 0 | 0.006 | 0.48918 | 9.55
193 | 9.6 | 0.006 | 0 | 0.006 | 0.48918 | 9.6
194 | 9.65 | 0.005 | 0 | 0.005 | 0.48918 | 9.65
195 | 9.7 | 0.005 | 0 | 0.005 | 0.48918 | 9.7
196 | 9.75 | 0.005 | 0 | 0.005 | 0.48918 | 9.75
197 | 9.8 | 0.005 | 0 | 0.005 | 0.48918 | 9.8
198 | 9.85 | 0.004 | 0 | 0.004 | 0.48918 | 9.85
199 | 9.9 | 0.004 | 0 | 0.004 | 0.48918 | 9.9
200 | 9.95 | 0.004 | 0 | 0.004 | 0.48918 | 9.95
201 | 10 | 0.004 | 0 | 0.004 | 0.48918 | 10
202 | 10.05 | 0.004 | 0 | 0.004 | 0.48918 | 10.05
203 | 10.1 | 0.003 | 0 | 0.003 | 0.48918 | 10.1
204 | 10.15 | 0.003 | 0 | 0.003 | 0.48918 | 10.15
205 | 10.2 | 0.003 | 0 | 0.003 | 0.48918 | 10.2
206 | 10.25 | 0.003 | 0 | 0.003 | 0.48918 | 10.25
207 | 10.3 | 0.003 | 0 | 0.003 | 0.48918 | 10.3
208 | 10.35 | 0.003 | 0 | 0.003 | 0.48918 | 10.35
209 | 10.4 | 0.003 | 0 | 0.003 | 0.48918 | 10.4
210 | 10.45 | 0.002 | 0 | 0.002 | 0.48918 | 10.45
211 | 10.5 | 0.002 | 0 | 0.002 | 0.48918 | 10.5
212 | 10.55 | 0.002 | 0 | 0.002 | 0.48918 | 10.55
213 | 10.6 | 0.002 | 0 | 0.002 | 0.48918 | 10.6
214 | 10.65 | 0.002 | 0 | 0.002 | 0.48918 | 10.65
215 | 10.7 | 0.002 | 0 | 0.002 | 0.48918 | 10.7
216 | 10.75 | 0.002 | 0 | 0.002 | 0.48918 | 10.75
217 | 10.8 | 0.002 | 0 | 0.002 | 0.48918 | 10.8
218 | 10.85 | 0.002 | 0 | 0.002 | 0.48918 | 10.85
219 | 10.9 | 0.002 | 0 | 0.002 | 0.48918 | 10.9
220 | 10.95 | 0.001 | 0 | 0.001 | 0.48918 | 10.95
221 | 11 | 0.001 | 0 | 0.001 | 0.48918 | 11
222 | 11.05 | 0.001 | 0 | 0.001 | 0.48918 | 11.05
223 | 11.1 | 0.001 | 0 | 0.001 | 0.48918 | 11.1
224 | 11.15 | 0.001 | 0 | 0.001 | 0.48918 | 11.15
225 | 11.2 | 0.001 | 0 | 0.001 | 0.48918 | 11.2
226 | 11.25 | 0.001 | 0 | 0.001 | 0.48918 | 11.25
227 | 11.3 | 0.001 | 0 | 0.001 | 0.48918 | 11.3
228 | 11.35 | 0.001 | 0 | 0.001 | 0.48918 | 11.35
229 | 11.4 | 0.001 | 0 | 0.001 | 0.48918 | 11.4
230 | 11.45 | 0.001 | 0 | 0.001 | 0.48918 | 11.45
231 | 11.5 | 0.001 | 0 | 0.001 | 0.48918 | 11.5
232 | 11.55 | 0.001 | 0 | 0.001 | 0.48918 | 11.55
233 | 11.6 | 0.001 | 0 | 0.001 | 0.48918 | 11.6
234 | 11.65 | 0.001 | 0 | 0.001 | 0.48918 | 11.65
235 | 11.7 | 0.001 | 0 | 0.001 | 0.48918 | 11.7
236 | 11.75 | 0.001 | 0 | 0.001 | 0.48918 | 11.75
237 | 11.8 | 0.001 | 0 | 0.001 | 0.48918 | 11.8
238 | 11.85 | 0.001 | 0 | 0.001 | 0.48918 | 11.85
239 | 11.9 | 0.001 | 0 | 0.001 | 0.48918 | 11.9
240 | 11.95 | 0.001 | 0 | 0.001 | 0.48918 | 11.95
241 | 12 | 0.001 | 0 | 0.001 | 0.48918 | 12
242 | 12.05 | 0 | 0 | 0 | 0.48918 | 12.05
243 | 12.1 | 0 | 0 | 0 | 0.48918 | 12.1
244 | 12.15 | 0 | 0 | 0 | 0.48918 | 12.15
245 | 12.2 | 0 | 0 | 0 | 0.48918 | 12.2
246 | 12.25 | 0 | 0 | 0 | 0.48918 | 12.25
247 | 12.3 | 0 | 0 | 0 | 0.48918 | 12.3
248 | 12.35 | 0 | 0 | 0 | 0.48918 | 12.35
249 | 12.4 | 0 | 0 | 0 | 0.48918 | 12.4
250 | 12.45 | 0 | 0 | 0 | 0.48918 | 12.45
251 | 12.5 | 0 | 0 | 0 | 0.48918 | 12.5
252 | 12.55 | 0 | 0 | 0 | 0.48918 | 12.55
253 | 12.6 | 0 | 0 | 0 | 0.48918 | 12.6
254 | 12.65 | 0 | 0 | 0 | 0.48918 | 12.65
255 | 12.7 | 0 | 0 | 0 | 0.48918 | 12.7
256 | 12.75 | 0 | 0 | 0 | 0.48918 | 12.75
257 | 12.8 | 0 | 0 | 0 | 0.48918 | 12.8
258 | 12.85 | 0 | 0 | 0 | 0.48918 | 12.85
259 | 12.9 | 0 | 0 | 0 | 0.48918 | 12.9
260 | 12.95 | 0 | 0 | 0 | 0.48918 | 12.95
261 | 13 | 0 | 0 | 0 | 0.48918 | 13
262 | 13.05 | 0 | 0 | 0 | 0.48918 | 13.05
263 | 13.1 | 0 | 0 | 0 | 0.48918 | 13.1
264 | 13.15 | 0 | 0 | 0 | 0.48918 | 13.15
265 | 13.2 | 0 | 0 | 0 | 0.48918 | 13.2
266 | 13.25 | 0 | 0 | 0 | 0.48918 | 13.25
267 | 13.3 | 0 | 0 | 0 | 0.48918 | 13.3
268 | 13.35 | 0 | 0 | 0 | 0.48918 | 13.35
269 | 13.4 | 0 | 0 | 0 | 0.48918 | 13.4
270 | 13.45 | 0 | 0 | 0 | 0.48918 | 13.45
271 | 13.5 | 0 | 0 | 0 | 0.48918 | 13.5
272 | 13.55 | 0 | 0 | 0 | 0.48918 | 13.55
273 | 13.6 | 0 | 0 | 0 | 0.48918 | 13.6
274 | 13.65 | 0 | 0 | 0 | 0.48918 | 13.65
275 | 13.7 | 0 | 0 | 0 | 0.48918 | 13.7
276 | 13.75 | 0 | 0 | 0 | 0.48918 | 13.75
277 | 13.8 | 0 | 0 | 0 | 0.48918 | 13.8
278 | 13.85 | 0 | 0 | 0 | 0.48918 | 13.85
279 | 13.9 | 0 | 0 | 0 | 0.48918 | 13.9
280 | 13.95 | 0 | 0 | 0 | 0.48918 | 13.95
281 | 14 | 0 | 0 | 0 | 0.48918 | 14
282 | 14.05 | 0 | 0 | 0 | 0.48918 | 14.05
283 | 14.1 | 0 | 0 | 0 | 0.48918 | 14.1
284 | 14.15 | 0 | 0 | 0 | 0.48918 | 14.15
285 | 14.2 | 0 | 0 | 0 | 0.48918 | 14.2
286 | 14.25 | 0 | 0 | 0 | 0.48918 | 14.25
287 | 14.3 | 0 | 0 | 0 | 0.48918 | 14.3
288 | 14.35 | 0 | 0 | 0 | 0.48918 | 14.35
289 | 14.4 | 0 | 0 | 0 | 0.48918 | 14.4
290 | 14.45 | 0 | 0 | 0 | 0.48918 | 14.45
291 | 14.5 | 0 | 0 | 0 | 0.48918 | 14.5
292 | 14.55 | 0 | 0 | 0 | 0.48918 | 14.55
293 | 14.6 | 0 | 0 | 0 | 0.48918 | 14.6
294 | 14.65 | 0 | 0 | 0 | 0.48918 | 14.65
295 | 14.7 | 0 | 0 | 0 | 0.48918 | 14.7
296 | 14.75 | 0 | 0 | 0 | 0.48918 | 14.75
297 | 14.8 | 0 | 0 | 0 | 0.48918 | 14.8
298 | 14.85 | 0 | 0 | 0 | 0.48918 | 14.85
299 | 14.9 | 0 | 0 | 0 | 0.48918 | 14.9
300 | 14.95 | 0 | 0 | 0 | 0.48918 | 14.95
301 | 15 | 0 | 0 | 0 | 0.48918 | 15
302 | 15.05 | 0 | 0 | 0 | 0.48918 | 15.05
303 | 15.1 | 0 | 0 | 0 | 0.48918 | 15.1
304 | 15.15 | 0 | 0 | 0 | 0.48918 | 15.15
305 | 15.2 | 0 | 0 | 0 | 0.48918 | 15.2
306 | 15.25 | 0 | 0 | 0 | 0.48918 | 15.25
307 | 15.3 | 0 | 0 | 0 | 0.48918 | 15.3
308 | 15.35 | 0 | 0 | 0 | 0.48918 | 15.35
309 | 15.4 | 0 | 0 | 0 | 0.48918 | 15.4
310 | 15.45 | 0 | 0 | 0 | 0.48918 | 15.45
311 | 15.5 | 0 | 0 | 0 | 0.48918 | 15.5
312 | 15.55 | 0 | 0 | 0 | 0.48918 | 15.55
313 | 15.6 | 0 | 0 | 0 | 0.48918 | 15.6
314 | 15.65 | 0 | 0 | 0 | 0.48918 | 15.65
315 | 15.7 | 0 | 0 | 0 | 0.48918 | 15.7
316 | 15.75 | 0 | 0 | 0 | 0.48918 | 15.75
317 | 15.8 | 0 | 0 | 0 | 0.48918 | 15.8
318 | 15.85 | 0 | 0 | 0 | 0.48918 | 15.85
319 | 15.9 | 0 | 0 | 0 | 0.48918 | 15.9
320 | 15.95 | 0 | 0 | 0 | 0.48918 | 15.95
321 | 16 | 0 | 0 | 0 | 0.48918 | 16
322 | 16.05 | 0 | 0 | 0 | 0.48918 | 16.05
323 | 16.1 | 0 | 0 | 0 | 0.48918 | 16.1
324 | 16.15 | 0 | 0 | 0 | 0.48918 | 16.15
325 | 16.2 | 0 | 0 | 0 | 0.48918 | 16.2
326 | 16.25 | 0 | 0 | 0 | 0.48918 | 16.25
327 | 16.3 | 0 | 0 | 0 | 0.48918 | 16.3
328 | 16.35 | 0 | 0 | 0 | 0.48918 | 16.35
329 | 16.4 | 0 | 0 | 0 | 0.48918 | 16.4
330 | 16.45 | 0 | 0 | 0 | 0.48918 | 16.45
331 | 16.5 | 0 | 0 | 0 | 0.48918 | 16.5
332 | 16.55 | 0 | 0 | 0 | 0.48918 | 16.55
333 | 16.6 | 0 | 0 | 0 | 0.48918 | 16.6
334 | 16.65 | 0 | 0 | 0 | 0.48918 | 16.65
335 | 16.7 | 0 | 0 | 0 | 0.48918 | 16.7
336 | 16.75 | 0 | 0 | 0 | 0.48918 | 16.75
337 | 16.8 | 0 | 0 | 0 | 0.48918 | 16.8
338 | 16.85 | 0 | 0 | 0 | 0.48918 | 16.85
339 | 16.9 | 0 | 0 | 0 | 0.48918 | 16.9
340 | 16.95 | 0 | 0 | 0 | 0.48918 | 16.95
341 | 17 | 0 | 0 | 0 | 0.48918 | 17
342 | 17.05 | 0 | 0 | 0 | 0.48918 | 17.05
343 | 17.1 | 0 | 0 | 0 | 0.48918 | 17.1
344 | 17.15 | 0 | 0 | 0 | 0.48918 | 17.15
345 | 17.2 | 0 | 0 | 0 | 0.48918 | 17.2
346 | 17.25 | 0 | 0 | 0 | 0.48918 | 17.25
347 | 17.3 | 0 | 0 | 0 | 0.48918 | 17.3
348 | 17.35 | 0 | 0 | 0 | 0.48918 | 17.35
349 | 17.4 | 0 | 0 | 0 | 0.48918 | 17.4
350 | 17.45 | 0 | 0 | 0 | 0.48918 | 17.45
351 | 17.5 | 0 | 0 | 0 | 0.48918 | 17.5
352 | 17.55 | 0 | 0 | 0 | 0.48918 | 17.55
353 | 17.6 | 0 | 0 | 0 | 0.48918 | 17.6
354 | 17.65 | 0 | 0 | 0 | 0.48918 | 17.65
355 | 17.7 | 0 | 0 | 0 | 0.48918 | 17.7
356 | 17.75 | 0 | 0 | 0 | 0.48918 | 17.75
357 | 17.8 | 0 | 0 | 0 | 0.48918 | 17.8
358 | 17.85 | 0 | 0 | 0 | 0.48918 | 17.85
359 | 17.9 | 0 | 0 | 0 | 0.48918 | 17.9
360 | 17.95 | 0 | 0 | 0 | 0.48918 | 17.95
361 | 18 | 0 | 0 | 0 | 0.48918 | 18
362 | 18.05 | 0 | 0 | 0 | 0.48918 | 18.05
363 | 18.1 | 0 | 0 | 0 | 0.48918 | 18.1
364 | 18.15 | 0 | 0 | 0 | 0.48918 | 18.15
365 | 18.2 | 0 | 0 | 0 | 0.48918 | 18.2
366 | 18.25 | 0 | 0 | 0 | 0.48918 | 18.25
367 | 18.3 | 0 | 0 | 0 | 0.48918 | 18.3
368 | 18.35 | 0 | 0 | 0 | 0.48918 | 18.35
369 | 18.4 | 0 | 0 | 0 | 0.48918 | 18.4
370 | 18.45 | 0 | 0 | 0 | 0.48918 | 18.45
371 | 18.5 | 0 | 0 | 0 | 0.48918 | 18.5
372 | 18.55 | 0 | 0 | 0 | 0.48918 | 18.55
373 | 18.6 | 0 | 0 | 0 | 0.48918 | 18.6
374 | 18.65 | 0 | 0 | 0 | 0.48918 | 18.65
375 | 18.7 | 0 | 0 | 0 | 0.48918 | 18.7
376 | 18.75 | 0 | 0 | 0 | 0.48918 | 18.75
377 | 18.8 | 0 | 0 | 0 | 0.48918 | 18.8
378 | 18.85 | 0 | 0 | 0 | 0.48918 | 18.85
379 | 18.9 | 0 | 0 | 0 | 0.48918 | 18.9
380 | 18.95 | 0 | 0 | 0 | 0.48918 | 18.95
381 | 19 | 0 | 0 | 0 | 0.48918 | 19
382 | 19.05 | 0 | 0 | 0 | 0.48918 | 19.05
383 | 19.1 | 0 | 0 | 0 | 0.48918 | 19.1
384 | 19.15 | 0 | 0 | 0 | 0.48918 | 19.15
385 | 19.2 | 0 | 0 | 0 | 0.48918 | 19.2
386 | 19.25 | 0 | 0 | 0 | 0.48918 | 19.25
387 | 19.3 | 0 | 0 | 0 | 0.48918 | 19.3
388 | 19.35 | 0 | 0 | 0 | 0.48918 | 19.35
389 | 19.4 | 0 | 0 | 0 | 0.48918 | 19.4
390 | 19.45 | 0 | 0 | 0 | 0.48918 | 19.45
391 | 19.5 | 0 | 0 | 0 | 0.48918 | 19.5
392 | 19.55 | 0 | 0 | 0 | 0.48918 | 19.55
393 | 19.6 | 0 | 0 | 0 | 0.48918 | 19.6
394 | 19.65 | 0 | 0 | 0 | 0.48918 | 19.65
395 | 19.7 | 0 | 0 | 0 | 0.48918 | 19.7
396 | 19.75 | 0 | 0 | 0 | 0.48918 | 19.75
397 | 19.8 | 0 | 0 | 0 | 0.48918 | 19.8
398 | 19.85 | 0 | 0 | 0 | 0.48918 | 19.85
399 | 19.9 | 0 | 0 | 0 | 0.48918 | 19.9
400 | 19.95 | 0 | 0 | 0 | 0.48918 | 19.95
401 | 20 | 0 | 0 | 0 | 0.48918 | 20
402 | 20.05 | 0 | 0 | 0 | 0.48918 | 20.05
403 | 20.1 | 0 | 0 | 0 | 0.48918 | 20.1
404 | 20.15 | 0 | 0 | 0 | 0.48918 | 20.15
405 | 20.2 | 0 | 0 | 0 | 0.48918 | 20.2
406 | 20.25 | 0 | 0 | 0 | 0.48918 | 20.25
407 | 20.3 | 0 | 0 | 0 | 0.48918 | 20.3
408 | 20.35 | 0 | 0 | 0 | 0.48918 | 20.35
409 | 20.4 | 0 | 0 | 0 | 0.48918 | 20.4
410 | 20.45 | 0 | 0 | 0 | 0.48918 | 20.45
411 | 20.5 | 0 | 0 | 0 | 0.48918 | 20.5
412 | 20.55 | 0 | 0 | 0 | 0.48918 | 20.55
413 | 20.6 | 0 | 0 | 0 | 0.48918 | 20.6
414 | 20.65 | 0 | 0 | 0 | 0.48918 | 20.65
415 | 20.7 | 0 | 0 | 0 | 0.48918 | 20.7
416 | 20.75 | 0 | 0 | 0 | 0.48918 | 20.75
417 | 20.8 | 0 | 0 | 0 | 0.48918 | 20.8
418 | 20.85 | 0 | 0 | 0 | 0.48918 | 20.85
419 | 20.9 | 0 | 0 | 0 | 0.48918 | 20.9
420 | 20.95 | 0 | 0 | 0 | 0.48918 | 20.95
421 | 21 | 0 | 0 | 0 | 0.48918 | 21
422 | 21.05 | 0 | 0 | 0 | 0.48918 | 21.05
423 | 21.1 | 0 | 0 | 0 | 0.48918 | 21.1
424 | 21.15 | 0 | 0 | 0 | 0.48918 | 21.15
425 | 21.2 | 0 | 0 | 0 | 0.48918 | 21.2
426 | 21.25 | 0 | 0 | 0 | 0.48918 | 21.25
427 | 21.3 | 0 | 0 | 0 | 0.48918 | 21.3
428 | 21.35 | 0 | 0 | 0 | 0.48918 | 21.35
429 | 21.4 | 0 | 0 | 0 | 0.48918 | 21.4
430 | 21.45 | 0 | 0 | 0 | 0.48918 | 21.45
431 | 21.5 | 0 | 0 | 0 | 0.48918 | 21.5
432 | 21.55 | 0 | 0 | 0 | 0.48918 | 21.55
433 | 21.6 | 0 | 0 | 0 | 0.48918 | 21.6
434 | 21.65 | 0 | 0 | 0 | 0.48918 | 21.65
435 | 21.7 | 0 | 0 | 0 | 0.48918 | 21.7
436 | 21.75 | 0 | 0 | 0 | 0.48918 | 21.75
437 | 21.8 | 0 | 0 | 0 | 0.48918 | 21.8
438 | 21.85 | 0 | 0 | 0 | 0.48918 | 21.85
439 | 21.9 | 0 | 0 | 0 | 0.48918 | 21.9
440 | 21.95 | 0 | 0 | 0 | 0.48918 | 21.95
441 | 22 | 0 | 0 | 0 | 0.48918 | 22
442 | 22.05 | 0 | 0 | 0 | 0.48918 | 22.05
443 | 22.1 | 0 | 0 | 0 | 0.48918 | 22.1
444 | 22.15 | 0 | 0 | 0 | 0.48918 | 22.15
445 | 22.2 | 0 | 0 | 0 | 0.48918 | 22.2
446 | 22.25 | 0 | 0 | 0 | 0.48918 | 22.25
447 | 22.3 | 0 | 0 | 0 | 0.48918 | 22.3
448 | 22.35 | 0 | 0 | 0 | 0.48918 | 22.35
449 | 22.4 | 0 | 0 | 0 | 0.48918 | 22.4
450 | 22.45 | 0 | 0 | 0 | 0.48918 | 22.45
451 | 22.5 | 0 | 0 | 0 | 0.48918 | 22.5
452 | 22.55 | 0 | 0 | 0 | 0.48918 | 22.55
453 | 22.6 | 0 | 0 | 0 | 0.48918 | 22.6
454 | 22.65 | 0 | 0 | 0 | 0.48918 | 22.65
455 | 22.7 | 0 | 0 | 0 | 0.48918 | 22.7
456 | 22.75 | 0 | 0 | 0 | 0.48918 | 22.75
457 | 22.8 | 0 | 0 | 0 | 0.48918 | 22.8
458 | 22.85 | 0 | 0 | 0 | 0.48918 | 22.85
459 | 22.9 | 0 | 0 | 0 | 0.48918 | 22.9
460 | 22.95 | 0 | 0 | 0 | 0.48918 | 22.95
461 | 23 | 0 | 0 | 0 | 0.48918 | 23
462 | 23.05 | 0 | 0 | 0 | 0.48918 | 23.05
463 | 23.1 | 0 | 0 | 0 | 0.48918 | 23.1
464 | 23.15 | 0 | 0 | 0 | 0.48918 | 23.15
465 | 23.2 | 0 | 0 | 0 | 0.48918 | 23.2
466 | 23.25 | 0 | 0 | 0 | 0.48918 | 23.25
467 | 23.3 | 0 | 0 | 0 | 0.48918 | 23.3
468 | 23.35 | 0 | 0 | 0 | 0.48918 | 23.35
469 | 23.4 | 0 | 0 | 0 | 0.48918 | 23.4
470 | 23.45 | 0 | 0 | 0 | 0.48918 | 23.45
471 | 23.5 | 0 | 0 | 0 | 0.48918 | 23.5
472 | 23.55 | 0 | 0 | 0 | 0.48918 | 23.55
473 | 23.6 | 0 | 0 | 0 | 0.48918 | 23.6
474 | 23.65 | 0 | 0 | 0 | 0.48918 | 23.65
475 | 23.7 | 0 | 0 | 0 | 0.48918 | 23.7
476 | 23.75 | 0 | 0 | 0 | 0.48918 | 23.75
477 | 23.8 | 0 | 0 | 0 | 0.48918 | 23.8
478 | 23.85 | 0 | 0 | 0 | 0.48918 | 23.85
479 | 23.9 | 0 | 0 | 0 | 0.48918 | 23.9
480 | 23.95 | 0 | 0 | 0 | 0.48918 | 23.95
481 | 24 | 0 | 0 | 0 | 0.48918 | 24
482 | 24.05 | 0 | 0 | 0 | 0.48918 | 24.05
483 | 24.1 | 0 | 0 | 0 | 0.48918 | 24.1
484 | 24.15 | 0 | 0 | 0 | 0.48918 | 24.15
485 | 24.2 | 0 | 0 | 0 | 0.48918 | 24.2
486 | 24.25 | 0 | 0 | 0 | 0.48918 | 24.25
487 | 24.3 | 0 | 0 | 0 | 0.48918 | 24.3
488 | 24.35 | 0 | 0 | 0 | 0.48918 | 24.35
489 | 24.4 | 0 | 0 | 0 | 0.48918 | 24.4
490 | 24.45 | 0 | 0 | 0 | 0.48918 | 24.45
491 | 24.5 | 0 | 0 | 0 | 0.48918 | 24.5
492 | 24.55 | 0 | 0 | 0 | 0.48918 | 24.55
493 | 24.6 | 0 | 0 | 0 | 0.48918 | 24.6
494 | 24.65 | 0 | 0 | 0 | 0.48918 | 24.65
495 | 24.7 | 0 | 0 | 0 | 0.48918 | 24.7
496 | 24.75 | 0 | 0 | 0 | 0.48918 | 24.75
497 | 24.8 | 0 | 0 | 0 | 0.48918 | 24.8
498 | 24.85 | 0 | 0 | 0 | 0.48918 | 24.85
499 | 24.9 | 0 | 0 | 0 | 0.48918 | 24.9
500 | 24.95 | 0 | 0 | 0 | 0.48918 | 24.95
501 | 25 | 0 | 0 | 0 | 0.48918 | 25
502 | 25.05 | 0 | 0 | 0 | 0.48918 | 25.05
503 | 25.1 | 0 | 0 | 0 | 0.48918 | 25.1
504 | 25.15 | 0 | 0 | 0 | 0.48918 | 25.15
505 | 25.2 | 0 | 0 | 0 | 0.48918 | 25.2
506 | 25.25 | 0 | 0 | 0 | 0.48918 | 25.25
507 | 25.3 | 0 | 0 | 0 | 0.48918 | 25.3
508 | 25.35 | 0 | 0 | 0 | 0.48918 | 25.35
509 | 25.4 | 0 | 0 | 0 | 0.48918 | 25.4
510 | 25.45 | 0 | 0 | 0 | 0.48918 | 25.45
511 | 25.5 | 0 | 0 | 0 | 0.48918 | 25.5
512 | 25.55 | 0 | 0 | 0 | 0.48918 | 25.55
513 | 25.6 | 0 | 0 | 0 | 0.48918 | 25.6
514 | 25.65 | 0 | 0 | 0 | 0.48918 | 25.65
515 | 25.7 | 0 | 0 | 0 | 0.48918 | 25.7
516 | 25.75 | 0 | 0 | 0 | 0.48918 | 25.75
517 | 25.8 | 0 | 0 | 0 | 0.48918 | 25.8
518 | 25.85 | 0 | 0 | 0 | 0.48918 | 25.85
519 | 25.9 | 0 | 0 | 0 | 0.48918 | 25.9
520 | 25.95 | 0 | 0 | 0 | 0.48918 | 25.95
521 | 26 | 0 | 0 | 0 | 0.48918 | 26
522 | 26.05 | 0 | 0 | 0 | 0.48918 | 26.05
523 | 26.1 | 0 | 0 | 0 | 0.48918 | 26.1
524 | 26.15 | 0 | 0 | 0 | 0.48918 | 26.15
525 | 26.2 | 0 | 0 | 0 | 0.48918 | 26.2
526 | 26.25 | 0 | 0 | 0 | 0.48918 | 26.25
527 | 26.3 | 0 | 0 | 0 | 0.48918 | 26.3
528 | 26.35 | 0 | 0 | 0 | 0.48918 | 26.35
529 | 26.4 | 0 | 0 | 0 | 0.48918 | 26.4
530 | 26.45 | 0 | 0 | 0 | 0.48918 | 26.45
531 | 26.5 | 0 | 0 | 0 | 0.48918 | 26.5
532 | 26.55 | 0 | 0 | 0 | 0.48918 | 26.55
533 | 26.6 | 0 | 0 | 0 | 0.48918 | 26.6
534 | 26.65 | 0 | 0 | 0 | 0.48918 | 26.65
535 | 26.7 | 0 | 0 | 0 | 0.48918 | 26.7
536 | 26.75 | 0 | 0 | 0 | 0.48918 | 26.75
537 | 26.8 | 0 | 0 | 0 | 0.48918 | 26.8
538 | 26.85 | 0 | 0 | 0 | 0.48918 | 26.85
539 | 26.9 | 0 | 0 | 0 | 0.48918 | 26.9
540 | 26.95 | 0 | 0 | 0 | 0.48918 | 26.95
541 | 27 | 0 | 0 | 0 | 0.48918 | 27
542 | 27.05 | 0 | 0 | 0 | 0.48918 | 27.05
543 | 27.1 | 0 | 0 | 0 | 0.48918 | 27.1
544 | 27.15 | 0 | 0 | 0 | 0.48918 | 27.15
545 | 27.2 | 0 | 0 | 0 | 0.48918 | 27.2
546 | 27.25 | 0 | 0 | 0 | 0.48918 | 27.25
547 | 27.3 | 0 | 0 | 0 | 0.48918 | 27.3
548 | 27.35 | 0 | 0 | 0 | 0.48918 | 27.35
549 | 27.4 | 0 | 0 | 0 | 0.48918 | 27.4
550 | 27.45 | 0 | 0 | 0 | 0.48918 | 27.45
551 | 27.5 | 0 | 0 | 0 | 0.48918 | 27.5
552 | 27.55 | 0 | 0 | 0 | 0.48918 | 27.55
553 | 27.6 | 0 | 0 | 0 | 0.48918 | 27.6
554 | 27.65 | 0 | 0 | 0 | 0.48918 | 27.65
555 | 27.7 | 0 | 0 | 0 | 0.48918 | 27.7
556 | 27.75 | 0 | 0 | 0 | 0.48918 | 27.75
557 | 27.8 | 0 | 0 | 0 | 0.48918 | 27.8
558 | 27.85 | 0 | 0 | 0 | 0.48918 | 27.85
559 | 27.9 | 0 | 0 | 0 | 0.48918 | 27.9
560 | 27.95 | 0 | 0 | 0 | 0.48918 | 27.95
561 | 28 | 0 | 0 | 0 | 0.48918 | 28
562 | 28.05 | 0 | 0 | 0 | 0.48918 | 28.05
563 | 28.1 | 0 | 0 | 0 | 0.48918 | 28.1
564 | 28.15 | 0 | 0 | 0 | 0.48918 | 28.15
565 | 28.2 | 0 | 0 | 0 | 0.48918 | 28.2
566 | 28.25 | 0 | 0 | 0 | 0.48918 | 28.25
567 | 28.3 | 0 | 0 | 0 | 0.48918 | 28.3
568 | 28.35 | 0 | 0 | 0 | 0.48918 | 28.35
569 | 28.4 | 0 | 0 | 0 | 0.48918 | 28.4
570 | 28.45 | 0 | 0 | 0 | 0.48918 | 28.45
571 | 28.5 | 0 | 0 | 0 | 0.48918 | 28.5
572 | 28.55 | 0 | 0 | 0 | 0.48918 | 28.55
573 | 28.6 | 0 | 0 | 0 | 0.48918 | 28.6
574 | 28.65 | 0 | 0 | 0 | 0.48918 | 28.65
575 | 28.7 | 0 | 0 | 0 | 0.48918 | 28.7
576 | 28.75 | 0 | 0 | 0 | 0.48918 | 28.75
577 | 28.8 | 0 | 0 | 0 | 0.48918 | 28.8
578 | 28.85 | 0 | 0 | 0 | 0.48918 | 28.85
579 | 28.9 | 0 | 0 | 0 | 0.48918 | 28.9
580 | 28.95 | 0 | 0 | 0 | 0.48918 | 28.95
581 | 29 | 0 | 0 | 0 | 0.48918 | 29
582 | 29.05 | 0 | 0 | 0 | 0.48918 | 29.05
583 | 29.1 | 0 | 0 | 0 | 0.48918 | 29.1
584 | 29.15 | 0 | 0 | 0 | 0.48918 | 29.15
585 | 29.2 | 0 | 0 | 0 | 0.48918 | 29.2
586 | 29.25 | 0 | 0 | 0 | 0.48918 | 29.25
587 | 29.3 | 0 | 0 | 0 | 0.48918 | 29.3
588 | 29.35 | 0 | 0 | 0 | 0.48918 | 29.35
589 | 29.4 | 0 | 0 | 0 | 0.48918 | 29.4
590 | 29.45 | 0 | 0 | 0 | 0.48918 | 29.45
591 | 29.5 | 0 | 0 | 0 | 0.48918 | 29.5
592 | 29.55 | 0 | 0 | 0 | 0.48918 | 29.55
593 | 29.6 | 0 | 0 | 0 | 0.48918 | 29.6
594 | 29.65 | 0 | 0 | 0 | 0.48918 | 29.65
595 | 29.7 | 0 | 0 | 0 | 0.48918 | 29.7
596 | 29.75 | 0 | 0 | 0 | 0.48918 | 29.75
597 | 29.8 | 0 | 0 | 0 | 0.48918 | 29.8
598 | 29.85 | 0 | 0 | 0 | 0.48918 | 29.85
599 | 29.9 | 0 | 0 | 0 | 0.48918 | 29.9
600 | 29.95 | 0 | 0 | 0 | 0.48918 | 29.95
601 | 30 | 0 | 0 | 0 | 0.48918 | 30
602 | 30.05 | 0 | 0 | 0 | 0.48918 | 30.05
603 | 30.1 | 0 | 0 | 0 | 0.48918 | 30.1
604 | 30.15 | 0 | 0 | 0 | 0.48918 | 30.15
605 | 30.2 | 0 | 0 | 0 | 0.48918 | 30.2
606 | 30.25 | 0 | 0 | 0 | 0.48918 | 30.25
607 | 30.3 | 0 | 0 | 0 | 0.48918 | 30.3
608 | 30.35 | 0 | 0 | 0 | 0.48918 | 30.35
609 | 30.4 | 0 | 0 | 0 | 0.48918 | 30.4
610 | 30.45 | 0 | 0 | 0 | 0.48918 | 30.45
611 | 30.5 | 0 | 0 | 0 | 0.48918 | 30.5
612 | 30.55 | 0 | 0 | 0 | 0.48918 | 30.55
613 | 30.6 | 0 | 0 | 0 | 0.48918 | 30.6
614 | 30.65 | 0 | 0 | 0 | 0.48918 | 30.65
615 | 30.7 | 0 | 0 | 0 | 0.48918 | 30.7
616 | 30.75 | 0 | 0 | 0 | 0.48918 | 30.75
617 | 30.8 | 0 | 0 | 0 | 0.48918 | 30.8
618 | 30.85 | 0 | 0 | 0 | 0.48918 | 30.85
619 | 30.9 | 0 | 0 | 0 | 0.48918 | 30.9
620 | 30.95 | 0 | 0 | 0 | 0.48918 | 30.95
621 | 31 | 0 | 0 | 0 | 0.48918 | 31
622 | 31.05 | 0 | 0 | 0 | 0.48918 | 31.05
623 | 31.1 | 0 | 0 | 0 | 0.48918 | 31.1
624 | 31.15 | 0 | 0 | 0 | 0.48918 | 31.15
625 | 31.2 | 0 | 0 | 0 | 0.48918 | 31.2
626 | 31.25 | 0 | 0 | 0 | 0.48918 | 31.25
627 | 31.3 | 0 | 0 | 0 | 0.48918 | 31.3
628 | 31.35 | 0 | 0 | 0 | 0.48918 | 31.35
629 | 31.4 | 0 | 0 | 0 | 0.48918 | 31.4

## criticam amort
CIRCUTO CRÍTICAMENTE AMORTIGUADO |  |  |  |  | regresar al pandel de cotrol
R | L | C | Valor límite de R: R = (1/2) raiz (L/C) | Valor límite de L: L = 4R"2C | Valor límite de C: C = L/4R"2 | Io=iL(0) | Vo=Vc(0) | alfa | frec resonante w0 | frec res natural wd | amortig relativo | tipo de circuito | S1 | S2
8.573 | 6.999 | 0.02381 | 8.573 | 7 | 0.024 | -10 | 0 | 2.45 | 2.45 | 0 | 1 | críticamente amortiguado | -2.45 | -2.45
Ir0 | IL0 | Ic0 | Kd=-(2aVo+Io/C) | A1 | A2 | tc=tcritico | V1(tc) | V2(tc) | V(tc) | %Vmax | %Vmax
0 | -10 | 10 | 420 | 0 | 420 | 0.40816 | 0 | 63.065 | 63.065 | 1% | 0.63065
tcritico | segunda derivada en tc | signo segunda derivada | máximo o mínimo en tc | V1(tc) | V2(tc) | V(tc)
0.40824 | -378.5479 | negativo | Vmáx | 0 | 63.065 | 63.065
inc t | 0.05 | redondeo cifras decimales |  | 3
num | t | v1 | v2 | v(t) críticamente amortiguado | v(t) | ts exacto
1 | 0 | 0 | 0 | 0 | 0.63065 | 3.05
2 | 0.05 | 0 | 18.579 | 18.579 | 0 | bucando_ts
3 | 0.1 | 0 | 32.874 | 32.874 | 0 | bucando_ts
4 | 0.15 | 0 | 43.625 | 43.625 | 0 | bucando_ts
5 | 0.2 | 0 | 51.461 | 51.461 | 0 | bucando_ts
6 | 0.25 | 0 | 56.909 | 56.909 | 0 | bucando_ts
7 | 0.3 | 0 | 60.418 | 60.418 | 0 | bucando_ts
8 | 0.35 | 0 | 62.361 | 62.361 | 0 | bucando_ts
9 | 0.4 | 0 | 63.052 | 63.052 | 0 | bucando_ts
10 | 0.45 | 0 | 62.756 | 62.756 | 0 | bucando_ts
11 | 0.5 | 0 | 61.689 | 61.689 | 0 | bucando_ts
12 | 0.55 | 0 | 60.034 | 60.034 | 0 | bucando_ts
13 | 0.6 | 0 | 57.941 | 57.941 | 0 | bucando_ts
14 | 0.65 | 0 | 55.533 | 55.533 | 0 | bucando_ts
15 | 0.7 | 0 | 52.909 | 52.909 | 0 | bucando_ts
16 | 0.75 | 0 | 50.153 | 50.153 | 0 | bucando_ts
17 | 0.8 | 0 | 47.328 | 47.328 | 0 | bucando_ts
18 | 0.85 | 0 | 44.489 | 44.489 | 0 | bucando_ts
19 | 0.9 | 0 | 41.675 | 41.675 | 0 | bucando_ts
20 | 0.95 | 0 | 38.918 | 38.918 | 0 | bucando_ts
21 | 1 | 0 | 36.243 | 36.243 | 0 | bucando_ts
22 | 1.05 | 0 | 33.668 | 33.668 | 0 | bucando_ts
23 | 1.1 | 0 | 31.205 | 31.205 | 0 | bucando_ts
24 | 1.15 | 0 | 28.862 | 28.862 | 0 | bucando_ts
25 | 1.2 | 0 | 26.644 | 26.644 | 0 | bucando_ts
26 | 1.25 | 0 | 24.555 | 24.555 | 0 | bucando_ts
27 | 1.3 | 0 | 22.593 | 22.593 | 0 | bucando_ts
28 | 1.35 | 0 | 20.756 | 20.756 | 0 | bucando_ts
29 | 1.4 | 0 | 19.044 | 19.044 | 0 | bucando_ts
30 | 1.45 | 0 | 17.45 | 17.45 | 0 | bucando_ts
31 | 1.5 | 0 | 15.97 | 15.97 | 0 | bucando_ts
32 | 1.55 | 0 | 14.6 | 14.6 | 0 | bucando_ts
33 | 1.6 | 0 | 13.333 | 13.333 | 0 | bucando_ts
34 | 1.65 | 0 | 12.165 | 12.165 | 0 | bucando_ts
35 | 1.7 | 0 | 11.088 | 11.088 | 0 | bucando_ts
36 | 1.75 | 0 | 10.098 | 10.098 | 0 | bucando_ts
37 | 1.8 | 0 | 9.189 | 9.189 | 0 | bucando_ts
38 | 1.85 | 0 | 8.356 | 8.356 | 0 | bucando_ts
39 | 1.9 | 0 | 7.592 | 7.592 | 0 | bucando_ts
40 | 1.95 | 0 | 6.894 | 6.894 | 0 | bucando_ts
41 | 2 | 0 | 6.255 | 6.255 | 0 | bucando_ts
42 | 2.05 | 0 | 5.672 | 5.672 | 0 | bucando_ts
43 | 2.1 | 0 | 5.141 | 5.141 | 0 | bucando_ts
44 | 2.15 | 0 | 4.656 | 4.656 | 0 | bucando_ts
45 | 2.2 | 0 | 4.215 | 4.215 | 0 | bucando_ts
46 | 2.25 | 0 | 3.814 | 3.814 | 0 | bucando_ts
47 | 2.3 | 0 | 3.449 | 3.449 | 0 | bucando_ts
48 | 2.35 | 0 | 3.118 | 3.118 | 0 | bucando_ts
49 | 2.4 | 0 | 2.817 | 2.817 | 0 | bucando_ts
50 | 2.45 | 0 | 2.544 | 2.544 | 0 | bucando_ts
51 | 2.5 | 0 | 2.297 | 2.297 | 0 | bucando_ts
52 | 2.55 | 0 | 2.073 | 2.073 | 0 | bucando_ts
53 | 2.6 | 0 | 1.87 | 1.87 | 0 | bucando_ts
54 | 2.65 | 0 | 1.686 | 1.686 | 0 | bucando_ts
55 | 2.7 | 0 | 1.52 | 1.52 | 0 | bucando_ts
56 | 2.75 | 0 | 1.369 | 1.369 | 0 | bucando_ts
57 | 2.8 | 0 | 1.234 | 1.234 | 0 | bucando_ts
58 | 2.85 | 0 | 1.111 | 1.111 | 0 | bucando_ts
59 | 2.9 | 0 | 1 | 1 | 0 | bucando_ts
60 | 2.95 | 0 | 0.9 | 0.9 | 0 | bucando_ts
61 | 3 | 0 | 0.81 | 0.81 | 0 | bucando_ts
62 | 3.05 | 0 | 0.728 | 0.728 | 0 | bucando_ts
63 | 3.1 | 0 | 0.655 | 0.655 | 0 | bucando_ts
64 | 3.15 | 0 | 0.589 | 0.589 | 0.63065 | 3.05
65 | 3.2 | 0 | 0.529 | 0.529 | 0.63065 | 3.1
66 | 3.25 | 0 | 0.475 | 0.475 | 0.63065 | 3.15
67 | 3.3 | 0 | 0.427 | 0.427 | 0.63065 | 3.2
68 | 3.35 | 0 | 0.384 | 0.384 | 0.63065 | 3.25
69 | 3.4 | 0 | 0.344 | 0.344 | 0.63065 | 3.3
70 | 3.45 | 0 | 0.309 | 0.309 | 0.63065 | 3.35
71 | 3.5 | 0 | 0.277 | 0.277 | 0.63065 | 3.4
72 | 3.55 | 0 | 0.249 | 0.249 | 0.63065 | 3.45
73 | 3.6 | 0 | 0.223 | 0.223 | 0.63065 | 3.5
74 | 3.65 | 0 | 0.2 | 0.2 | 0.63065 | 3.55
75 | 3.7 | 0 | 0.18 | 0.18 | 0.63065 | 3.6
76 | 3.75 | 0 | 0.161 | 0.161 | 0.63065 | 3.65
77 | 3.8 | 0 | 0.144 | 0.144 | 0.63065 | 3.7
78 | 3.85 | 0 | 0.129 | 0.129 | 0.63065 | 3.75
79 | 3.9 | 0 | 0.116 | 0.116 | 0.63065 | 3.8
80 | 3.95 | 0 | 0.104 | 0.104 | 0.63065 | 3.85
81 | 4 | 0 | 0.093 | 0.093 | 0.63065 | 3.9
82 | 4.05 | 0 | 0.083 | 0.083 | 0.63065 | 3.95
83 | 4.1 | 0 | 0.075 | 0.075 | 0.63065 | 4
84 | 4.15 | 0 | 0.067 | 0.067 | 0.63065 | 4.05
85 | 4.2 | 0 | 0.06 | 0.06 | 0.63065 | 4.1
86 | 4.25 | 0 | 0.054 | 0.054 | 0.63065 | 4.15
87 | 4.3 | 0 | 0.048 | 0.048 | 0.63065 | 4.2
88 | 4.35 | 0 | 0.043 | 0.043 | 0.63065 | 4.25
89 | 4.4 | 0 | 0.038 | 0.038 | 0.63065 | 4.3
90 | 4.45 | 0 | 0.034 | 0.034 | 0.63065 | 4.35
91 | 4.5 | 0 | 0.031 | 0.031 | 0.63065 | 4.4
92 | 4.55 | 0 | 0.028 | 0.028 | 0.63065 | 4.45
93 | 4.6 | 0 | 0.025 | 0.025 | 0.63065 | 4.5
94 | 4.65 | 0 | 0.022 | 0.022 | 0.63065 | 4.55
95 | 4.7 | 0 | 0.02 | 0.02 | 0.63065 | 4.6
96 | 4.75 | 0 | 0.018 | 0.018 | 0.63065 | 4.65
97 | 4.8 | 0 | 0.016 | 0.016 | 0.63065 | 4.7
98 | 4.85 | 0 | 0.014 | 0.014 | 0.63065 | 4.75
99 | 4.9 | 0 | 0.013 | 0.013 | 0.63065 | 4.8
100 | 4.95 | 0 | 0.011 | 0.011 | 0.63065 | 4.85
101 | 5 | 0 | 0.01 | 0.01 | 0.63065 | 4.9
102 | 5.05 | 0 | 0.009 | 0.009 | 0.63065 | 4.95
103 | 5.1 | 0 | 0.008 | 0.008 | 0.63065 | 5
104 | 5.15 | 0 | 0.007 | 0.007 | 0.63065 | 5.05
105 | 5.2 | 0 | 0.006 | 0.006 | 0.63065 | 5.1
106 | 5.25 | 0 | 0.006 | 0.006 | 0.63065 | 5.15
107 | 5.3 | 0 | 0.005 | 0.005 | 0.63065 | 5.2
108 | 5.35 | 0 | 0.005 | 0.005 | 0.63065 | 5.25
109 | 5.4 | 0 | 0.004 | 0.004 | 0.63065 | 5.3
110 | 5.45 | 0 | 0.004 | 0.004 | 0.63065 | 5.35
111 | 5.5 | 0 | 0.003 | 0.003 | 0.63065 | 5.4
112 | 5.55 | 0 | 0.003 | 0.003 | 0.63065 | 5.45
113 | 5.6 | 0 | 0.003 | 0.003 | 0.63065 | 5.5
114 | 5.65 | 0 | 0.002 | 0.002 | 0.63065 | 5.55
115 | 5.7 | 0 | 0.002 | 0.002 | 0.63065 | 5.6
116 | 5.75 | 0 | 0.002 | 0.002 | 0.63065 | 5.65
117 | 5.8 | 0 | 0.002 | 0.002 | 0.63065 | 5.7
118 | 5.85 | 0 | 0.001 | 0.001 | 0.63065 | 5.75
119 | 5.9 | 0 | 0.001 | 0.001 | 0.63065 | 5.8
120 | 5.95 | 0 | 0.001 | 0.001 | 0.63065 | 5.85
121 | 6 | 0 | 0.001 | 0.001 | 0.63065 | 5.9
122 | 6.05 | 0 | 0.001 | 0.001 | 0.63065 | 5.95
123 | 6.1 | 0 | 0.001 | 0.001 | 0.63065 | 6
124 | 6.15 | 0 | 0.001 | 0.001 | 0.63065 | 6.05
125 | 6.2 | 0 | 0.001 | 0.001 | 0.63065 | 6.1
126 | 6.25 | 0 | 0.001 | 0.001 | 0.63065 | 6.15
127 | 6.3 | 0 | 0.001 | 0.001 | 0.63065 | 6.2
128 | 6.35 | 0 | 0 | 0 | 0.63065 | 6.25
129 | 6.4 | 0 | 0 | 0 | 0.63065 | 6.3
130 | 6.45 | 0 | 0 | 0 | 0.63065 | 6.35
131 | 6.5 | 0 | 0 | 0 | 0.63065 | 6.4
132 | 6.55 | 0 | 0 | 0 | 0.63065 | 6.45
133 | 6.6 | 0 | 0 | 0 | 0.63065 | 6.5
134 | 6.65 | 0 | 0 | 0 | 0.63065 | 6.55
135 | 6.7 | 0 | 0 | 0 | 0.63065 | 6.6
136 | 6.75 | 0 | 0 | 0 | 0.63065 | 6.65
137 | 6.8 | 0 | 0 | 0 | 0.63065 | 6.7
138 | 6.85 | 0 | 0 | 0 | 0.63065 | 6.75
139 | 6.9 | 0 | 0 | 0 | 0.63065 | 6.8
140 | 6.95 | 0 | 0 | 0 | 0.63065 | 6.85
141 | 7 | 0 | 0 | 0 | 0.63065 | 6.9
142 | 7.05 | 0 | 0 | 0 | 0.63065 | 6.95
143 | 7.1 | 0 | 0 | 0 | 0.63065 | 7
144 | 7.15 | 0 | 0 | 0 | 0.63065 | 7.05
145 | 7.2 | 0 | 0 | 0 | 0.63065 | 7.1
146 | 7.25 | 0 | 0 | 0 | 0.63065 | 7.15
147 | 7.3 | 0 | 0 | 0 | 0.63065 | 7.2
148 | 7.35 | 0 | 0 | 0 | 0.63065 | 7.25
149 | 7.4 | 0 | 0 | 0 | 0.63065 | 7.3
150 | 7.45 | 0 | 0 | 0 | 0.63065 | 7.35
151 | 7.5 | 0 | 0 | 0 | 0.63065 | 7.4
152 | 7.55 | 0 | 0 | 0 | 0.63065 | 7.45
153 | 7.6 | 0 | 0 | 0 | 0.63065 | 7.5
154 | 7.65 | 0 | 0 | 0 | 0.63065 | 7.55
155 | 7.7 | 0 | 0 | 0 | 0.63065 | 7.6
156 | 7.75 | 0 | 0 | 0 | 0.63065 | 7.65
157 | 7.8 | 0 | 0 | 0 | 0.63065 | 7.7
158 | 7.85 | 0 | 0 | 0 | 0.63065 | 7.75
159 | 7.9 | 0 | 0 | 0 | 0.63065 | 7.8
160 | 7.95 | 0 | 0 | 0 | 0.63065 | 7.85
161 | 8 | 0 | 0 | 0 | 0.63065 | 7.9
162 | 8.05 | 0 | 0 | 0 | 0.63065 | 7.95
163 | 8.1 | 0 | 0 | 0 | 0.63065 | 8
164 | 8.15 | 0 | 0 | 0 | 0.63065 | 8.05
165 | 8.2 | 0 | 0 | 0 | 0.63065 | 8.1
166 | 8.25 | 0 | 0 | 0 | 0.63065 | 8.15
167 | 8.3 | 0 | 0 | 0 | 0.63065 | 8.2
168 | 8.35 | 0 | 0 | 0 | 0.63065 | 8.25
169 | 8.4 | 0 | 0 | 0 | 0.63065 | 8.3
170 | 8.45 | 0 | 0 | 0 | 0.63065 | 8.35
171 | 8.5 | 0 | 0 | 0 | 0.63065 | 8.4
172 | 8.55 | 0 | 0 | 0 | 0.63065 | 8.45
173 | 8.6 | 0 | 0 | 0 | 0.63065 | 8.5
174 | 8.65 | 0 | 0 | 0 | 0.63065 | 8.55
175 | 8.7 | 0 | 0 | 0 | 0.63065 | 8.6
176 | 8.75 | 0 | 0 | 0 | 0.63065 | 8.65
177 | 8.8 | 0 | 0 | 0 | 0.63065 | 8.7
178 | 8.85 | 0 | 0 | 0 | 0.63065 | 8.75
179 | 8.9 | 0 | 0 | 0 | 0.63065 | 8.8
180 | 8.95 | 0 | 0 | 0 | 0.63065 | 8.85
181 | 9 | 0 | 0 | 0 | 0.63065 | 8.9
182 | 9.05 | 0 | 0 | 0 | 0.63065 | 8.95
183 | 9.1 | 0 | 0 | 0 | 0.63065 | 9
184 | 9.15 | 0 | 0 | 0 | 0.63065 | 9.05
185 | 9.2 | 0 | 0 | 0 | 0.63065 | 9.1
186 | 9.25 | 0 | 0 | 0 | 0.63065 | 9.15
187 | 9.3 | 0 | 0 | 0 | 0.63065 | 9.2
188 | 9.35 | 0 | 0 | 0 | 0.63065 | 9.25
189 | 9.4 | 0 | 0 | 0 | 0.63065 | 9.3
190 | 9.45 | 0 | 0 | 0 | 0.63065 | 9.35
191 | 9.5 | 0 | 0 | 0 | 0.63065 | 9.4
192 | 9.55 | 0 | 0 | 0 | 0.63065 | 9.45
193 | 9.6 | 0 | 0 | 0 | 0.63065 | 9.5
194 | 9.65 | 0 | 0 | 0 | 0.63065 | 9.55
195 | 9.7 | 0 | 0 | 0 | 0.63065 | 9.6
196 | 9.75 | 0 | 0 | 0 | 0.63065 | 9.65
197 | 9.8 | 0 | 0 | 0 | 0.63065 | 9.7
198 | 9.85 | 0 | 0 | 0 | 0.63065 | 9.75
199 | 9.9 | 0 | 0 | 0 | 0.63065 | 9.8
200 | 9.95 | 0 | 0 | 0 | 0.63065 | 9.85
201 | 10 | 0 | 0 | 0 | 0.63065 | 9.9
202 | 10.05 | 0 | 0 | 0 | 0.63065 | 9.95
203 | 10.1 | 0 | 0 | 0 | 0.63065 | 10
204 | 10.15 | 0 | 0 | 0 | 0.63065 | 10.05
205 | 10.2 | 0 | 0 | 0 | 0.63065 | 10.1
206 | 10.25 | 0 | 0 | 0 | 0.63065 | 10.15
207 | 10.3 | 0 | 0 | 0 | 0.63065 | 10.2
208 | 10.35 | 0 | 0 | 0 | 0.63065 | 10.25
209 | 10.4 | 0 | 0 | 0 | 0.63065 | 10.3
210 | 10.45 | 0 | 0 | 0 | 0.63065 | 10.35
211 | 10.5 | 0 | 0 | 0 | 0.63065 | 10.4
212 | 10.55 | 0 | 0 | 0 | 0.63065 | 10.45
213 | 10.6 | 0 | 0 | 0 | 0.63065 | 10.5
214 | 10.65 | 0 | 0 | 0 | 0.63065 | 10.55
215 | 10.7 | 0 | 0 | 0 | 0.63065 | 10.6
216 | 10.75 | 0 | 0 | 0 | 0.63065 | 10.65
217 | 10.8 | 0 | 0 | 0 | 0.63065 | 10.7
218 | 10.85 | 0 | 0 | 0 | 0.63065 | 10.75
219 | 10.9 | 0 | 0 | 0 | 0.63065 | 10.8
220 | 10.95 | 0 | 0 | 0 | 0.63065 | 10.85
221 | 11 | 0 | 0 | 0 | 0.63065 | 10.9
222 | 11.05 | 0 | 0 | 0 | 0.63065 | 10.95
223 | 11.1 | 0 | 0 | 0 | 0.63065 | 11
224 | 11.15 | 0 | 0 | 0 | 0.63065 | 11.05
225 | 11.2 | 0 | 0 | 0 | 0.63065 | 11.1
226 | 11.25 | 0 | 0 | 0 | 0.63065 | 11.15
227 | 11.3 | 0 | 0 | 0 | 0.63065 | 11.2
228 | 11.35 | 0 | 0 | 0 | 0.63065 | 11.25
229 | 11.4 | 0 | 0 | 0 | 0.63065 | 11.3
230 | 11.45 | 0 | 0 | 0 | 0.63065 | 11.35
231 | 11.5 | 0 | 0 | 0 | 0.63065 | 11.4
232 | 11.55 | 0 | 0 | 0 | 0.63065 | 11.45
233 | 11.6 | 0 | 0 | 0 | 0.63065 | 11.5
234 | 11.65 | 0 | 0 | 0 | 0.63065 | 11.55
235 | 11.7 | 0 | 0 | 0 | 0.63065 | 11.6
236 | 11.75 | 0 | 0 | 0 | 0.63065 | 11.65
237 | 11.8 | 0 | 0 | 0 | 0.63065 | 11.7
238 | 11.85 | 0 | 0 | 0 | 0.63065 | 11.75
239 | 11.9 | 0 | 0 | 0 | 0.63065 | 11.8
240 | 11.95 | 0 | 0 | 0 | 0.63065 | 11.85
241 | 12 | 0 | 0 | 0 | 0.63065 | 11.9
242 | 12.05 | 0 | 0 | 0 | 0.63065 | 11.95
243 | 12.1 | 0 | 0 | 0 | 0.63065 | 12
244 | 12.15 | 0 | 0 | 0 | 0.63065 | 12.05
245 | 12.2 | 0 | 0 | 0 | 0.63065 | 12.1
246 | 12.25 | 0 | 0 | 0 | 0.63065 | 12.15
247 | 12.3 | 0 | 0 | 0 | 0.63065 | 12.2
248 | 12.35 | 0 | 0 | 0 | 0.63065 | 12.25
249 | 12.4 | 0 | 0 | 0 | 0.63065 | 12.3
250 | 12.45 | 0 | 0 | 0 | 0.63065 | 12.35
251 | 12.5 | 0 | 0 | 0 | 0.63065 | 12.4
252 | 12.55 | 0 | 0 | 0 | 0.63065 | 12.45
253 | 12.6 | 0 | 0 | 0 | 0.63065 | 12.5
254 | 12.65 | 0 | 0 | 0 | 0.63065 | 12.55
255 | 12.7 | 0 | 0 | 0 | 0.63065 | 12.6
256 | 12.75 | 0 | 0 | 0 | 0.63065 | 12.65
257 | 12.8 | 0 | 0 | 0 | 0.63065 | 12.7
258 | 12.85 | 0 | 0 | 0 | 0.63065 | 12.75
259 | 12.9 | 0 | 0 | 0 | 0.63065 | 12.8
260 | 12.95 | 0 | 0 | 0 | 0.63065 | 12.85
261 | 13 | 0 | 0 | 0 | 0.63065 | 12.9
262 | 13.05 | 0 | 0 | 0 | 0.63065 | 12.95
263 | 13.1 | 0 | 0 | 0 | 0.63065 | 13
264 | 13.15 | 0 | 0 | 0 | 0.63065 | 13.05
265 | 13.2 | 0 | 0 | 0 | 0.63065 | 13.1
266 | 13.25 | 0 | 0 | 0 | 0.63065 | 13.15
267 | 13.3 | 0 | 0 | 0 | 0.63065 | 13.2
268 | 13.35 | 0 | 0 | 0 | 0.63065 | 13.25
269 | 13.4 | 0 | 0 | 0 | 0.63065 | 13.3
270 | 13.45 | 0 | 0 | 0 | 0.63065 | 13.35
271 | 13.5 | 0 | 0 | 0 | 0.63065 | 13.4
272 | 13.55 | 0 | 0 | 0 | 0.63065 | 13.45
273 | 13.6 | 0 | 0 | 0 | 0.63065 | 13.5
274 | 13.65 | 0 | 0 | 0 | 0.63065 | 13.55
275 | 13.7 | 0 | 0 | 0 | 0.63065 | 13.6
276 | 13.75 | 0 | 0 | 0 | 0.63065 | 13.65
277 | 13.8 | 0 | 0 | 0 | 0.63065 | 13.7
278 | 13.85 | 0 | 0 | 0 | 0.63065 | 13.75
279 | 13.9 | 0 | 0 | 0 | 0.63065 | 13.8
280 | 13.95 | 0 | 0 | 0 | 0.63065 | 13.85
281 | 14 | 0 | 0 | 0 | 0.63065 | 13.9
282 | 14.05 | 0 | 0 | 0 | 0.63065 | 13.95
283 | 14.1 | 0 | 0 | 0 | 0.63065 | 14
284 | 14.15 | 0 | 0 | 0 | 0.63065 | 14.05
285 | 14.2 | 0 | 0 | 0 | 0.63065 | 14.1
286 | 14.25 | 0 | 0 | 0 | 0.63065 | 14.15
287 | 14.3 | 0 | 0 | 0 | 0.63065 | 14.2
288 | 14.35 | 0 | 0 | 0 | 0.63065 | 14.25
289 | 14.4 | 0 | 0 | 0 | 0.63065 | 14.3
290 | 14.45 | 0 | 0 | 0 | 0.63065 | 14.35
291 | 14.5 | 0 | 0 | 0 | 0.63065 | 14.4
292 | 14.55 | 0 | 0 | 0 | 0.63065 | 14.45
293 | 14.6 | 0 | 0 | 0 | 0.63065 | 14.5
294 | 14.65 | 0 | 0 | 0 | 0.63065 | 14.55
295 | 14.7 | 0 | 0 | 0 | 0.63065 | 14.6
296 | 14.75 | 0 | 0 | 0 | 0.63065 | 14.65
297 | 14.8 | 0 | 0 | 0 | 0.63065 | 14.7
298 | 14.85 | 0 | 0 | 0 | 0.63065 | 14.75
299 | 14.9 | 0 | 0 | 0 | 0.63065 | 14.8
300 | 14.95 | 0 | 0 | 0 | 0.63065 | 14.85
301 | 15 | 0 | 0 | 0 | 0.63065 | 14.9
302 | 15.05 | 0 | 0 | 0 | 0.63065 | 14.95
303 | 15.1 | 0 | 0 | 0 | 0.63065 | 15
304 | 15.15 | 0 | 0 | 0 | 0.63065 | 15.05
305 | 15.2 | 0 | 0 | 0 | 0.63065 | 15.1
306 | 15.25 | 0 | 0 | 0 | 0.63065 | 15.15
307 | 15.3 | 0 | 0 | 0 | 0.63065 | 15.2
308 | 15.35 | 0 | 0 | 0 | 0.63065 | 15.25
309 | 15.4 | 0 | 0 | 0 | 0.63065 | 15.3
310 | 15.45 | 0 | 0 | 0 | 0.63065 | 15.35
311 | 15.5 | 0 | 0 | 0 | 0.63065 | 15.4
312 | 15.55 | 0 | 0 | 0 | 0.63065 | 15.45
313 | 15.6 | 0 | 0 | 0 | 0.63065 | 15.5
314 | 15.65 | 0 | 0 | 0 | 0.63065 | 15.55
315 | 15.7 | 0 | 0 | 0 | 0.63065 | 15.6
316 | 15.75 | 0 | 0 | 0 | 0.63065 | 15.65
317 | 15.8 | 0 | 0 | 0 | 0.63065 | 15.7
318 | 15.85 | 0 | 0 | 0 | 0.63065 | 15.75
319 | 15.9 | 0 | 0 | 0 | 0.63065 | 15.8
320 | 15.95 | 0 | 0 | 0 | 0.63065 | 15.85
321 | 16 | 0 | 0 | 0 | 0.63065 | 15.9
322 | 16.05 | 0 | 0 | 0 | 0.63065 | 15.95
323 | 16.1 | 0 | 0 | 0 | 0.63065 | 16
324 | 16.15 | 0 | 0 | 0 | 0.63065 | 16.05
325 | 16.2 | 0 | 0 | 0 | 0.63065 | 16.1
326 | 16.25 | 0 | 0 | 0 | 0.63065 | 16.15
327 | 16.3 | 0 | 0 | 0 | 0.63065 | 16.2
328 | 16.35 | 0 | 0 | 0 | 0.63065 | 16.25
329 | 16.4 | 0 | 0 | 0 | 0.63065 | 16.3
330 | 16.45 | 0 | 0 | 0 | 0.63065 | 16.35
331 | 16.5 | 0 | 0 | 0 | 0.63065 | 16.4
332 | 16.55 | 0 | 0 | 0 | 0.63065 | 16.45
333 | 16.6 | 0 | 0 | 0 | 0.63065 | 16.5
334 | 16.65 | 0 | 0 | 0 | 0.63065 | 16.55
335 | 16.7 | 0 | 0 | 0 | 0.63065 | 16.6
336 | 16.75 | 0 | 0 | 0 | 0.63065 | 16.65
337 | 16.8 | 0 | 0 | 0 | 0.63065 | 16.7
338 | 16.85 | 0 | 0 | 0 | 0.63065 | 16.75
339 | 16.9 | 0 | 0 | 0 | 0.63065 | 16.8
340 | 16.95 | 0 | 0 | 0 | 0.63065 | 16.85
341 | 17 | 0 | 0 | 0 | 0.63065 | 16.9
342 | 17.05 | 0 | 0 | 0 | 0.63065 | 16.95
343 | 17.1 | 0 | 0 | 0 | 0.63065 | 17
344 | 17.15 | 0 | 0 | 0 | 0.63065 | 17.05
345 | 17.2 | 0 | 0 | 0 | 0.63065 | 17.1
346 | 17.25 | 0 | 0 | 0 | 0.63065 | 17.15
347 | 17.3 | 0 | 0 | 0 | 0.63065 | 17.2
348 | 17.35 | 0 | 0 | 0 | 0.63065 | 17.25
349 | 17.4 | 0 | 0 | 0 | 0.63065 | 17.3
350 | 17.45 | 0 | 0 | 0 | 0.63065 | 17.35
351 | 17.5 | 0 | 0 | 0 | 0.63065 | 17.4
352 | 17.55 | 0 | 0 | 0 | 0.63065 | 17.45
353 | 17.6 | 0 | 0 | 0 | 0.63065 | 17.5
354 | 17.65 | 0 | 0 | 0 | 0.63065 | 17.55
355 | 17.7 | 0 | 0 | 0 | 0.63065 | 17.6
356 | 17.75 | 0 | 0 | 0 | 0.63065 | 17.65
357 | 17.8 | 0 | 0 | 0 | 0.63065 | 17.7
358 | 17.85 | 0 | 0 | 0 | 0.63065 | 17.75
359 | 17.9 | 0 | 0 | 0 | 0.63065 | 17.8
360 | 17.95 | 0 | 0 | 0 | 0.63065 | 17.85
361 | 18 | 0 | 0 | 0 | 0.63065 | 17.9
362 | 18.05 | 0 | 0 | 0 | 0.63065 | 17.95
363 | 18.1 | 0 | 0 | 0 | 0.63065 | 18
364 | 18.15 | 0 | 0 | 0 | 0.63065 | 18.05
365 | 18.2 | 0 | 0 | 0 | 0.63065 | 18.1
366 | 18.25 | 0 | 0 | 0 | 0.63065 | 18.15
367 | 18.3 | 0 | 0 | 0 | 0.63065 | 18.2
368 | 18.35 | 0 | 0 | 0 | 0.63065 | 18.25
369 | 18.4 | 0 | 0 | 0 | 0.63065 | 18.3
370 | 18.45 | 0 | 0 | 0 | 0.63065 | 18.35
371 | 18.5 | 0 | 0 | 0 | 0.63065 | 18.4
372 | 18.55 | 0 | 0 | 0 | 0.63065 | 18.45
373 | 18.6 | 0 | 0 | 0 | 0.63065 | 18.5
374 | 18.65 | 0 | 0 | 0 | 0.63065 | 18.55
375 | 18.7 | 0 | 0 | 0 | 0.63065 | 18.6
376 | 18.75 | 0 | 0 | 0 | 0.63065 | 18.65
377 | 18.8 | 0 | 0 | 0 | 0.63065 | 18.7
378 | 18.85 | 0 | 0 | 0 | 0.63065 | 18.75
379 | 18.9 | 0 | 0 | 0 | 0.63065 | 18.8
380 | 18.95 | 0 | 0 | 0 | 0.63065 | 18.85
381 | 19 | 0 | 0 | 0 | 0.63065 | 18.9
382 | 19.05 | 0 | 0 | 0 | 0.63065 | 18.95
383 | 19.1 | 0 | 0 | 0 | 0.63065 | 19
384 | 19.15 | 0 | 0 | 0 | 0.63065 | 19.05
385 | 19.2 | 0 | 0 | 0 | 0.63065 | 19.1
386 | 19.25 | 0 | 0 | 0 | 0.63065 | 19.15
387 | 19.3 | 0 | 0 | 0 | 0.63065 | 19.2
388 | 19.35 | 0 | 0 | 0 | 0.63065 | 19.25
389 | 19.4 | 0 | 0 | 0 | 0.63065 | 19.3
390 | 19.45 | 0 | 0 | 0 | 0.63065 | 19.35
391 | 19.5 | 0 | 0 | 0 | 0.63065 | 19.4
392 | 19.55 | 0 | 0 | 0 | 0.63065 | 19.45
393 | 19.6 | 0 | 0 | 0 | 0.63065 | 19.5
394 | 19.65 | 0 | 0 | 0 | 0.63065 | 19.55
395 | 19.7 | 0 | 0 | 0 | 0.63065 | 19.6
396 | 19.75 | 0 | 0 | 0 | 0.63065 | 19.65
397 | 19.8 | 0 | 0 | 0 | 0.63065 | 19.7
398 | 19.85 | 0 | 0 | 0 | 0.63065 | 19.75
399 | 19.9 | 0 | 0 | 0 | 0.63065 | 19.8
400 | 19.95 | 0 | 0 | 0 | 0.63065 | 19.85
401 | 20 | 0 | 0 | 0 | 0.63065 | 19.9
402 | 20.05 | 0 | 0 | 0 | 0.63065 | 19.95
403 | 20.1 | 0 | 0 | 0 | 0.63065 | 20
404 | 20.15 | 0 | 0 | 0 | 0.63065 | 20.05
405 | 20.2 | 0 | 0 | 0 | 0.63065 | 20.1
406 | 20.25 | 0 | 0 | 0 | 0.63065 | 20.15
407 | 20.3 | 0 | 0 | 0 | 0.63065 | 20.2
408 | 20.35 | 0 | 0 | 0 | 0.63065 | 20.25
409 | 20.4 | 0 | 0 | 0 | 0.63065 | 20.3
410 | 20.45 | 0 | 0 | 0 | 0.63065 | 20.35
411 | 20.5 | 0 | 0 | 0 | 0.63065 | 20.4
412 | 20.55 | 0 | 0 | 0 | 0.63065 | 20.45
413 | 20.6 | 0 | 0 | 0 | 0.63065 | 20.5
414 | 20.65 | 0 | 0 | 0 | 0.63065 | 20.55
415 | 20.7 | 0 | 0 | 0 | 0.63065 | 20.6
416 | 20.75 | 0 | 0 | 0 | 0.63065 | 20.65
417 | 20.8 | 0 | 0 | 0 | 0.63065 | 20.7
418 | 20.85 | 0 | 0 | 0 | 0.63065 | 20.75
419 | 20.9 | 0 | 0 | 0 | 0.63065 | 20.8
420 | 20.95 | 0 | 0 | 0 | 0.63065 | 20.85
421 | 21 | 0 | 0 | 0 | 0.63065 | 20.9
422 | 21.05 | 0 | 0 | 0 | 0.63065 | 20.95
423 | 21.1 | 0 | 0 | 0 | 0.63065 | 21
424 | 21.15 | 0 | 0 | 0 | 0.63065 | 21.05
425 | 21.2 | 0 | 0 | 0 | 0.63065 | 21.1
426 | 21.25 | 0 | 0 | 0 | 0.63065 | 21.15
427 | 21.3 | 0 | 0 | 0 | 0.63065 | 21.2
428 | 21.35 | 0 | 0 | 0 | 0.63065 | 21.25
429 | 21.4 | 0 | 0 | 0 | 0.63065 | 21.3
430 | 21.45 | 0 | 0 | 0 | 0.63065 | 21.35
431 | 21.5 | 0 | 0 | 0 | 0.63065 | 21.4
432 | 21.55 | 0 | 0 | 0 | 0.63065 | 21.45
433 | 21.6 | 0 | 0 | 0 | 0.63065 | 21.5
434 | 21.65 | 0 | 0 | 0 | 0.63065 | 21.55
435 | 21.7 | 0 | 0 | 0 | 0.63065 | 21.6
436 | 21.75 | 0 | 0 | 0 | 0.63065 | 21.65
437 | 21.8 | 0 | 0 | 0 | 0.63065 | 21.7
438 | 21.85 | 0 | 0 | 0 | 0.63065 | 21.75
439 | 21.9 | 0 | 0 | 0 | 0.63065 | 21.8
440 | 21.95 | 0 | 0 | 0 | 0.63065 | 21.85
441 | 22 | 0 | 0 | 0 | 0.63065 | 21.9
442 | 22.05 | 0 | 0 | 0 | 0.63065 | 21.95
443 | 22.1 | 0 | 0 | 0 | 0.63065 | 22
444 | 22.15 | 0 | 0 | 0 | 0.63065 | 22.05
445 | 22.2 | 0 | 0 | 0 | 0.63065 | 22.1
446 | 22.25 | 0 | 0 | 0 | 0.63065 | 22.15
447 | 22.3 | 0 | 0 | 0 | 0.63065 | 22.2
448 | 22.35 | 0 | 0 | 0 | 0.63065 | 22.25
449 | 22.4 | 0 | 0 | 0 | 0.63065 | 22.3
450 | 22.45 | 0 | 0 | 0 | 0.63065 | 22.35
451 | 22.5 | 0 | 0 | 0 | 0.63065 | 22.4
452 | 22.55 | 0 | 0 | 0 | 0.63065 | 22.45
453 | 22.6 | 0 | 0 | 0 | 0.63065 | 22.5
454 | 22.65 | 0 | 0 | 0 | 0.63065 | 22.55
455 | 22.7 | 0 | 0 | 0 | 0.63065 | 22.6
456 | 22.75 | 0 | 0 | 0 | 0.63065 | 22.65
457 | 22.8 | 0 | 0 | 0 | 0.63065 | 22.7
458 | 22.85 | 0 | 0 | 0 | 0.63065 | 22.75
459 | 22.9 | 0 | 0 | 0 | 0.63065 | 22.8
460 | 22.95 | 0 | 0 | 0 | 0.63065 | 22.85
461 | 23 | 0 | 0 | 0 | 0.63065 | 22.9
462 | 23.05 | 0 | 0 | 0 | 0.63065 | 22.95
463 | 23.1 | 0 | 0 | 0 | 0.63065 | 23
464 | 23.15 | 0 | 0 | 0 | 0.63065 | 23.05
465 | 23.2 | 0 | 0 | 0 | 0.63065 | 23.1
466 | 23.25 | 0 | 0 | 0 | 0.63065 | 23.15
467 | 23.3 | 0 | 0 | 0 | 0.63065 | 23.2
468 | 23.35 | 0 | 0 | 0 | 0.63065 | 23.25
469 | 23.4 | 0 | 0 | 0 | 0.63065 | 23.3
470 | 23.45 | 0 | 0 | 0 | 0.63065 | 23.35
471 | 23.5 | 0 | 0 | 0 | 0.63065 | 23.4
472 | 23.55 | 0 | 0 | 0 | 0.63065 | 23.45
473 | 23.6 | 0 | 0 | 0 | 0.63065 | 23.5
474 | 23.65 | 0 | 0 | 0 | 0.63065 | 23.55
475 | 23.7 | 0 | 0 | 0 | 0.63065 | 23.6
476 | 23.75 | 0 | 0 | 0 | 0.63065 | 23.65
477 | 23.8 | 0 | 0 | 0 | 0.63065 | 23.7
478 | 23.85 | 0 | 0 | 0 | 0.63065 | 23.75
479 | 23.9 | 0 | 0 | 0 | 0.63065 | 23.8
480 | 23.95 | 0 | 0 | 0 | 0.63065 | 23.85
481 | 24 | 0 | 0 | 0 | 0.63065 | 23.9
482 | 24.05 | 0 | 0 | 0 | 0.63065 | 23.95
483 | 24.1 | 0 | 0 | 0 | 0.63065 | 24
484 | 24.15 | 0 | 0 | 0 | 0.63065 | 24.05
485 | 24.2 | 0 | 0 | 0 | 0.63065 | 24.1
486 | 24.25 | 0 | 0 | 0 | 0.63065 | 24.15
487 | 24.3 | 0 | 0 | 0 | 0.63065 | 24.2
488 | 24.35 | 0 | 0 | 0 | 0.63065 | 24.25
489 | 24.4 | 0 | 0 | 0 | 0.63065 | 24.3
490 | 24.45 | 0 | 0 | 0 | 0.63065 | 24.35
491 | 24.5 | 0 | 0 | 0 | 0.63065 | 24.4
492 | 24.55 | 0 | 0 | 0 | 0.63065 | 24.45
493 | 24.6 | 0 | 0 | 0 | 0.63065 | 24.5
494 | 24.65 | 0 | 0 | 0 | 0.63065 | 24.55
495 | 24.7 | 0 | 0 | 0 | 0.63065 | 24.6
496 | 24.75 | 0 | 0 | 0 | 0.63065 | 24.65
497 | 24.8 | 0 | 0 | 0 | 0.63065 | 24.7
498 | 24.85 | 0 | 0 | 0 | 0.63065 | 24.75
499 | 24.9 | 0 | 0 | 0 | 0.63065 | 24.8
500 | 24.95 | 0 | 0 | 0 | 0.63065 | 24.85
501 | 25 | 0 | 0 | 0 | 0.63065 | 24.9
502 | 25.05 | 0 | 0 | 0 | 0.63065 | 24.95
503 | 25.1 | 0 | 0 | 0 | 0.63065 | 25
504 | 25.15 | 0 | 0 | 0 | 0.63065 | 25.05
505 | 25.2 | 0 | 0 | 0 | 0.63065 | 25.1
506 | 25.25 | 0 | 0 | 0 | 0.63065 | 25.15
507 | 25.3 | 0 | 0 | 0 | 0.63065 | 25.2
508 | 25.35 | 0 | 0 | 0 | 0.63065 | 25.25
509 | 25.4 | 0 | 0 | 0 | 0.63065 | 25.3
510 | 25.45 | 0 | 0 | 0 | 0.63065 | 25.35
511 | 25.5 | 0 | 0 | 0 | 0.63065 | 25.4
512 | 25.55 | 0 | 0 | 0 | 0.63065 | 25.45
513 | 25.6 | 0 | 0 | 0 | 0.63065 | 25.5
514 | 25.65 | 0 | 0 | 0 | 0.63065 | 25.55
515 | 25.7 | 0 | 0 | 0 | 0.63065 | 25.6
516 | 25.75 | 0 | 0 | 0 | 0.63065 | 25.65
517 | 25.8 | 0 | 0 | 0 | 0.63065 | 25.7
518 | 25.85 | 0 | 0 | 0 | 0.63065 | 25.75
519 | 25.9 | 0 | 0 | 0 | 0.63065 | 25.8
520 | 25.95 | 0 | 0 | 0 | 0.63065 | 25.85
521 | 26 | 0 | 0 | 0 | 0.63065 | 25.9
522 | 26.05 | 0 | 0 | 0 | 0.63065 | 25.95
523 | 26.1 | 0 | 0 | 0 | 0.63065 | 26
524 | 26.15 | 0 | 0 | 0 | 0.63065 | 26.05
525 | 26.2 | 0 | 0 | 0 | 0.63065 | 26.1
526 | 26.25 | 0 | 0 | 0 | 0.63065 | 26.15
527 | 26.3 | 0 | 0 | 0 | 0.63065 | 26.2
528 | 26.35 | 0 | 0 | 0 | 0.63065 | 26.25
529 | 26.4 | 0 | 0 | 0 | 0.63065 | 26.3
530 | 26.45 | 0 | 0 | 0 | 0.63065 | 26.35
531 | 26.5 | 0 | 0 | 0 | 0.63065 | 26.4
532 | 26.55 | 0 | 0 | 0 | 0.63065 | 26.45
533 | 26.6 | 0 | 0 | 0 | 0.63065 | 26.5
534 | 26.65 | 0 | 0 | 0 | 0.63065 | 26.55
535 | 26.7 | 0 | 0 | 0 | 0.63065 | 26.6
536 | 26.75 | 0 | 0 | 0 | 0.63065 | 26.65
537 | 26.8 | 0 | 0 | 0 | 0.63065 | 26.7
538 | 26.85 | 0 | 0 | 0 | 0.63065 | 26.75
539 | 26.9 | 0 | 0 | 0 | 0.63065 | 26.8
540 | 26.95 | 0 | 0 | 0 | 0.63065 | 26.85
541 | 27 | 0 | 0 | 0 | 0.63065 | 26.9
542 | 27.05 | 0 | 0 | 0 | 0.63065 | 26.95
543 | 27.1 | 0 | 0 | 0 | 0.63065 | 27
544 | 27.15 | 0 | 0 | 0 | 0.63065 | 27.05
545 | 27.2 | 0 | 0 | 0 | 0.63065 | 27.1
546 | 27.25 | 0 | 0 | 0 | 0.63065 | 27.15
547 | 27.3 | 0 | 0 | 0 | 0.63065 | 27.2
548 | 27.35 | 0 | 0 | 0 | 0.63065 | 27.25
549 | 27.4 | 0 | 0 | 0 | 0.63065 | 27.3
550 | 27.45 | 0 | 0 | 0 | 0.63065 | 27.35
551 | 27.5 | 0 | 0 | 0 | 0.63065 | 27.4
552 | 27.55 | 0 | 0 | 0 | 0.63065 | 27.45
553 | 27.6 | 0 | 0 | 0 | 0.63065 | 27.5
554 | 27.65 | 0 | 0 | 0 | 0.63065 | 27.55
555 | 27.7 | 0 | 0 | 0 | 0.63065 | 27.6
556 | 27.75 | 0 | 0 | 0 | 0.63065 | 27.65
557 | 27.8 | 0 | 0 | 0 | 0.63065 | 27.7
558 | 27.85 | 0 | 0 | 0 | 0.63065 | 27.75
559 | 27.9 | 0 | 0 | 0 | 0.63065 | 27.8
560 | 27.95 | 0 | 0 | 0 | 0.63065 | 27.85
561 | 28 | 0 | 0 | 0 | 0.63065 | 27.9
562 | 28.05 | 0 | 0 | 0 | 0.63065 | 27.95
563 | 28.1 | 0 | 0 | 0 | 0.63065 | 28
564 | 28.15 | 0 | 0 | 0 | 0.63065 | 28.05
565 | 28.2 | 0 | 0 | 0 | 0.63065 | 28.1
566 | 28.25 | 0 | 0 | 0 | 0.63065 | 28.15
567 | 28.3 | 0 | 0 | 0 | 0.63065 | 28.2
568 | 28.35 | 0 | 0 | 0 | 0.63065 | 28.25
569 | 28.4 | 0 | 0 | 0 | 0.63065 | 28.3
570 | 28.45 | 0 | 0 | 0 | 0.63065 | 28.35
571 | 28.5 | 0 | 0 | 0 | 0.63065 | 28.4
572 | 28.55 | 0 | 0 | 0 | 0.63065 | 28.45
573 | 28.6 | 0 | 0 | 0 | 0.63065 | 28.5
574 | 28.65 | 0 | 0 | 0 | 0.63065 | 28.55
575 | 28.7 | 0 | 0 | 0 | 0.63065 | 28.6
576 | 28.75 | 0 | 0 | 0 | 0.63065 | 28.65
577 | 28.8 | 0 | 0 | 0 | 0.63065 | 28.7
578 | 28.85 | 0 | 0 | 0 | 0.63065 | 28.75
579 | 28.9 | 0 | 0 | 0 | 0.63065 | 28.8
580 | 28.95 | 0 | 0 | 0 | 0.63065 | 28.85
581 | 29 | 0 | 0 | 0 | 0.63065 | 28.9
582 | 29.05 | 0 | 0 | 0 | 0.63065 | 28.95
583 | 29.1 | 0 | 0 | 0 | 0.63065 | 29
584 | 29.15 | 0 | 0 | 0 | 0.63065 | 29.05
585 | 29.2 | 0 | 0 | 0 | 0.63065 | 29.1
586 | 29.25 | 0 | 0 | 0 | 0.63065 | 29.15
587 | 29.3 | 0 | 0 | 0 | 0.63065 | 29.2
588 | 29.35 | 0 | 0 | 0 | 0.63065 | 29.25
589 | 29.4 | 0 | 0 | 0 | 0.63065 | 29.3
590 | 29.45 | 0 | 0 | 0 | 0.63065 | 29.35
591 | 29.5 | 0 | 0 | 0 | 0.63065 | 29.4
592 | 29.55 | 0 | 0 | 0 | 0.63065 | 29.45
593 | 29.6 | 0 | 0 | 0 | 0.63065 | 29.5
594 | 29.65 | 0 | 0 | 0 | 0.63065 | 29.55
595 | 29.7 | 0 | 0 | 0 | 0.63065 | 29.6
596 | 29.75 | 0 | 0 | 0 | 0.63065 | 29.65
597 | 29.8 | 0 | 0 | 0 | 0.63065 | 29.7
598 | 29.85 | 0 | 0 | 0 | 0.63065 | 29.75
599 | 29.9 | 0 | 0 | 0 | 0.63065 | 29.8
600 | 29.95 | 0 | 0 | 0 | 0.63065 | 29.85
601 | 30 | 0 | 0 | 0 | 0.63065 | 29.9
602 | 30.05 | 0 | 0 | 0 | 0.63065 | 29.95
603 | 30.1 | 0 | 0 | 0 | 0.63065 | 30
604 | 30.15 | 0 | 0 | 0 | 0.63065 | 30.05
605 | 30.2 | 0 | 0 | 0 | 0.63065 | 30.1
606 | 30.25 | 0 | 0 | 0 | 0.63065 | 30.15
607 | 30.3 | 0 | 0 | 0 | 0.63065 | 30.2
608 | 30.35 | 0 | 0 | 0 | 0.63065 | 30.25
609 | 30.4 | 0 | 0 | 0 | 0.63065 | 30.3
610 | 30.45 | 0 | 0 | 0 | 0.63065 | 30.35
611 | 30.5 | 0 | 0 | 0 | 0.63065 | 30.4
612 | 30.55 | 0 | 0 | 0 | 0.63065 | 30.45
613 | 30.6 | 0 | 0 | 0 | 0.63065 | 30.5
614 | 30.65 | 0 | 0 | 0 | 0.63065 | 30.55
615 | 30.7 | 0 | 0 | 0 | 0.63065 | 30.6
616 | 30.75 | 0 | 0 | 0 | 0.63065 | 30.65
617 | 30.8 | 0 | 0 | 0 | 0.63065 | 30.7
618 | 30.85 | 0 | 0 | 0 | 0.63065 | 30.75
619 | 30.9 | 0 | 0 | 0 | 0.63065 | 30.8
620 | 30.95 | 0 | 0 | 0 | 0.63065 | 30.85
621 | 31 | 0 | 0 | 0 | 0.63065 | 30.9
622 | 31.05 | 0 | 0 | 0 | 0.63065 | 30.95
623 | 31.1 | 0 | 0 | 0 | 0.63065 | 31
624 | 31.15 | 0 | 0 | 0 | 0.63065 | 31.05
625 | 31.2 | 0 | 0 | 0 | 0.63065 | 31.1
626 | 31.25 | 0 | 0 | 0 | 0.63065 | 31.15
627 | 31.3 | 0 | 0 | 0 | 0.63065 | 31.2
628 | 31.35 | 0 | 0 | 0 | 0.63065 | 31.25
629 | 31.4 | 0 | 0 | 0 | 0.63065 | 31.3
[5 empty] | 0.63065 | 31.35
[5 empty] | 0.63065 | 31.4

## sub amortiguado
CIRCUITO SUB AMORTIGUADO | [5 empty] | regresar al panel de control
R | L | C | Valor límite de R: R > (1/2) raiz (L/C) | Valor límite de L: L < 4R"2C | Valor límite de C: C > L/4R"2 | Io crítico = -aCVo | Vo crítico = -Io/aC | Io = iL(0) | Vo = Vc(0) | alfa | frec resonante w0 | frec res natural wd | amortig relativo | tipo de circuito | S1 | S2
10000 | 7 | 0.02381 | 8.573 | 9523809.5238 | 1.75e-08 | -5e-11 | 200000 | -10 | 1e-06 | 0.0021 | 2.4495 | 2.4495 | 0.001 | sub amortiguado | -0,002+2,449j | -0,002-2,449j
Ir0 | IL0 | Ic0 | Kd=-(2aVo+Io/C) | B1=Vo | B2 | tc=tcritico | V1(tc) | V2(tc) | V(tc) | %V | %V
1e-10 | -10 | 10 | 420 | 1e-06 | 171.4643 | 0.64093 | 8.5617e-10 | 171.2337 | 171.2337 | 1% | 1.7123
tc=tcritico | segunda derivada en tc | signo segunda derivada | máximo o mínimo en tc | V1(tc) | V2(tc) | V(tc) | ceros
0.64093 | -1027.4019 | negativo | Vmáx | 8.5617e-10 | 171.2337 | 171.2337 | 0
inc t | 0.05 | redondeo cifras decimales |  | 3
num | t | v1 | v2 | v(t) sub amortiguado | Envolvente positiva B1 B1exp(-a*t) | Envolvente negativa B1 B1exp(-a*t) | Envolvente positiva B2 B2exp(-a*t) | Envolvente negativa B2 B2exp(-a*t) | tiempo de asentam ts
1 | 0 | 0 | 0 | 0 | 1e-06 | -1e-06 | 171.4643 | -171.4643 | 2192.9382 | n | tc=tcritico | theta =Wd*t |  | segunda derivada en tc | signo segunda derivada | máximo o mínimo en tc | V1(tc) | V2(tc) | V(tc) | ceros
2 | 0.05 | 0 | 20.945 | 20.945 | 9.999e-07 | -9.999e-07 | 171.4463 | -171.4463 |  |  |  | radianes | grados
3 | 0.1 | 0 | 41.573 | 41.573 | 9.9979e-07 | -9.9979e-07 | 171.4283 | -171.4283 |  | 0 | 0.64093 | 1.5699 | 89.9509 | -1027.4019 | negativo | Vmáx | 8.5617e-10 | 171.2337 | 171.2337 | 0
4 | 0.15 | 0 | 61.573 | 61.573 | 9.9969e-07 | -9.9969e-07 | 171.4103 | -171.4103 |  | 1 | 1.9235 | 4.7115 | 269.9509 | 1024.6385 | positivo | Vmin | -8.5387e-10 | -170.7731 | -170.7731 | 1.2826
5 | 0.2 | 0 | 80.646 | 80.646 | 9.9958e-07 | -9.9958e-07 | 171.3923 | -171.3923 |  | 2 | 3.206 | 7.8531 | 449.9509 | -1021.8825 | negativo | Vmáx | 8.5157e-10 | 170.3137 | 170.3137 | 2.5651
6 | 0.25 | 0 | 98.508 | 98.508 | 9.9948e-07 | -9.9948e-07 | 171.3743 | -171.3743 |  | 3 | 4.4886 | 10.9947 | 629.9509 | 1019.1339 | positivo | Vmin | -8.4928e-10 | -169.8557 | -169.8557 | 3.8477
7 | 0.3 | 0 | 114.89 | 114.89 | 9.9937e-07 | -9.9937e-07 | 171.3564 | -171.3564
8 | 0.35 | 0 | 129.548 | 129.548 | 9.9927e-07 | -9.9927e-07 | 171.3384 | -171.3384
9 | 0.4 | 0 | 142.262 | 142.262 | 9.9916e-07 | -9.9916e-07 | 171.3204 | -171.3204
10 | 0.45 | 0 | 152.842 | 152.842 | 9.9906e-07 | -9.9906e-07 | 171.3024 | -171.3024
11 | 0.5 | 0 | 161.131 | 161.131 | 9.9895e-07 | -9.9895e-07 | 171.2844 | -171.2844
12 | 0.55 | 0 | 167.004 | 167.004 | 9.9885e-07 | -9.9885e-07 | 171.2664 | -171.2664
13 | 0.6 | 0 | 170.374 | 170.374 | 9.9874e-07 | -9.9874e-07 | 171.2484 | -171.2484
14 | 0.65 | 0 | 171.191 | 171.191 | 9.9864e-07 | -9.9864e-07 | 171.2305 | -171.2305
15 | 0.7 | 0 | 169.444 | 169.444 | 9.9853e-07 | -9.9853e-07 | 171.2125 | -171.2125
16 | 0.75 | 0 | 165.159 | 165.159 | 9.9843e-07 | -9.9843e-07 | 171.1945 | -171.1945
17 | 0.8 | 0 | 158.401 | 158.401 | 9.9832e-07 | -9.9832e-07 | 171.1765 | -171.1765
18 | 0.85 | 0 | 149.272 | 149.272 | 9.9822e-07 | -9.9822e-07 | 171.1586 | -171.1586
19 | 0.9 | 0 | 137.908 | 137.908 | 9.9811e-07 | -9.9811e-07 | 171.1406 | -171.1406
20 | 0.95 | 0 | 124.481 | 124.481 | 9.9801e-07 | -9.9801e-07 | 171.1226 | -171.1226
21 | 1 | 0 | 109.192 | 109.192 | 9.979e-07 | -9.979e-07 | 171.1046 | -171.1046
22 | 1.05 | 0 | 92.27 | 92.27 | 9.978e-07 | -9.978e-07 | 171.0867 | -171.0867
23 | 1.1 | 0 | 73.97 | 73.97 | 9.9769e-07 | -9.9769e-07 | 171.0687 | -171.0687
24 | 1.15 | 0 | 54.566 | 54.566 | 9.9759e-07 | -9.9759e-07 | 171.0508 | -171.0508
25 | 1.2 | 0 | 34.349 | 34.349 | 9.9748e-07 | -9.9748e-07 | 171.0328 | -171.0328
26 | 1.25 | 0 | 13.621 | 13.621 | 9.9738e-07 | -9.9738e-07 | 171.0148 | -171.0148
27 | 1.3 | 0 | -7.307 | -7.307 | 9.9727e-07 | -9.9727e-07 | 170.9969 | -170.9969
28 | 1.35 | 0 | -28.12 | -28.12 | 9.9717e-07 | -9.9717e-07 | 170.9789 | -170.9789
29 | 1.4 | 0 | -48.508 | -48.508 | 9.9706e-07 | -9.9706e-07 | 170.961 | -170.961
30 | 1.45 | 0 | -68.166 | -68.166 | 9.9696e-07 | -9.9696e-07 | 170.943 | -170.943
31 | 1.5 | 0 | -86.797 | -86.797 | 9.9685e-07 | -9.9685e-07 | 170.9251 | -170.9251
32 | 1.55 | 0 | -104.125 | -104.125 | 9.9675e-07 | -9.9675e-07 | 170.9071 | -170.9071
33 | 1.6 | 0 | -119.89 | -119.89 | 9.9665e-07 | -9.9665e-07 | 170.8892 | -170.8892
34 | 1.65 | 0 | -133.855 | -133.855 | 9.9654e-07 | -9.9654e-07 | 170.8712 | -170.8712
35 | 1.7 | 0 | -145.812 | -145.812 | 9.9644e-07 | -9.9644e-07 | 170.8533 | -170.8533
36 | 1.75 | 0 | -155.582 | -155.582 | 9.9633e-07 | -9.9633e-07 | 170.8354 | -170.8354
37 | 1.8 | 0 | -163.02 | -163.02 | 9.9623e-07 | -9.9623e-07 | 170.8174 | -170.8174
38 | 1.85 | 0 | -168.014 | -168.014 | 9.9612e-07 | -9.9612e-07 | 170.7995 | -170.7995
39 | 1.9 | 0 | -170.491 | -170.491 | 9.9602e-07 | -9.9602e-07 | 170.7816 | -170.7816
40 | 1.95 | 0 | -170.413 | -170.413 | 9.9591e-07 | -9.9591e-07 | 170.7636 | -170.7636
41 | 2 | 0 | -167.782 | -167.782 | 9.9581e-07 | -9.9581e-07 | 170.7457 | -170.7457
42 | 2.05 | 0 | -162.639 | -162.639 | 9.957e-07 | -9.957e-07 | 170.7278 | -170.7278
43 | 2.1 | 0 | -155.06 | -155.06 | 9.956e-07 | -9.956e-07 | 170.7099 | -170.7099
44 | 2.15 | 0 | -145.16 | -145.16 | 9.955e-07 | -9.955e-07 | 170.6919 | -170.6919
45 | 2.2 | 0 | -133.088 | -133.088 | 9.9539e-07 | -9.9539e-07 | 170.674 | -170.674
46 | 2.25 | 0 | -119.024 | -119.024 | 9.9529e-07 | -9.9529e-07 | 170.6561 | -170.6561
47 | 2.3 | 0 | -103.181 | -103.181 | 9.9518e-07 | -9.9518e-07 | 170.6382 | -170.6382
48 | 2.35 | 0 | -85.795 | -85.795 | 9.9508e-07 | -9.9508e-07 | 170.6203 | -170.6203
49 | 2.4 | 0 | -67.128 | -67.128 | 9.9497e-07 | -9.9497e-07 | 170.6023 | -170.6023
50 | 2.45 | 0 | -47.46 | -47.46 | 9.9487e-07 | -9.9487e-07 | 170.5844 | -170.5844
51 | 2.5 | 0 | -27.084 | -27.084 | 9.9476e-07 | -9.9476e-07 | 170.5665 | -170.5665
52 | 2.55 | 0 | -6.307 | -6.307 | 9.9466e-07 | -9.9466e-07 | 170.5486 | -170.5486
53 | 2.6 | 0 | 14.56 | 14.56 | 9.9455e-07 | -9.9455e-07 | 170.5307 | -170.5307
54 | 2.65 | 0 | 35.205 | 35.205 | 9.9445e-07 | -9.9445e-07 | 170.5128 | -170.5128
55 | 2.7 | 0 | 55.318 | 55.318 | 9.9435e-07 | -9.9435e-07 | 170.4949 | -170.4949
56 | 2.75 | 0 | 74.598 | 74.598 | 9.9424e-07 | -9.9424e-07 | 170.477 | -170.477
57 | 2.8 | 0 | 92.756 | 92.756 | 9.9414e-07 | -9.9414e-07 | 170.4591 | -170.4591
58 | 2.85 | 0 | 109.522 | 109.522 | 9.9403e-07 | -9.9403e-07 | 170.4412 | -170.4412
59 | 2.9 | 0 | 124.643 | 124.643 | 9.9393e-07 | -9.9393e-07 | 170.4233 | -170.4233
60 | 2.95 | 0 | 137.894 | 137.894 | 9.9382e-07 | -9.9382e-07 | 170.4054 | -170.4054
61 | 3 | 0 | 149.076 | 149.076 | 9.9372e-07 | -9.9372e-07 | 170.3875 | -170.3875
62 | 3.05 | 0 | 158.023 | 158.023 | 9.9362e-07 | -9.9362e-07 | 170.3696 | -170.3696
63 | 3.1 | 0 | 164.601 | 164.601 | 9.9351e-07 | -9.9351e-07 | 170.3517 | -170.3517
64 | 3.15 | 0 | 168.712 | 168.712 | 9.9341e-07 | -9.9341e-07 | 170.3339 | -170.3339
65 | 3.2 | 0 | 170.295 | 170.295 | 9.933e-07 | -9.933e-07 | 170.316 | -170.316
66 | 3.25 | 0 | 169.327 | 169.327 | 9.932e-07 | -9.932e-07 | 170.2981 | -170.2981
67 | 3.3 | 0 | 165.822 | 165.822 | 9.9309e-07 | -9.9309e-07 | 170.2802 | -170.2802
68 | 3.35 | 0 | 159.834 | 159.834 | 9.9299e-07 | -9.9299e-07 | 170.2623 | -170.2623
69 | 3.4 | 0 | 151.453 | 151.453 | 9.9289e-07 | -9.9289e-07 | 170.2444 | -170.2444
70 | 3.45 | 0 | 140.805 | 140.805 | 9.9278e-07 | -9.9278e-07 | 170.2266 | -170.2266
71 | 3.5 | 0 | 128.05 | 128.05 | 9.9268e-07 | -9.9268e-07 | 170.2087 | -170.2087
72 | 3.55 | 0 | 113.38 | 113.38 | 9.9257e-07 | -9.9257e-07 | 170.1908 | -170.1908
73 | 3.6 | 0 | 97.014 | 97.014 | 9.9247e-07 | -9.9247e-07 | 170.173 | -170.173
74 | 3.65 | 0 | 79.199 | 79.199 | 9.9236e-07 | -9.9236e-07 | 170.1551 | -170.1551
75 | 3.7 | 0 | 60.201 | 60.201 | 9.9226e-07 | -9.9226e-07 | 170.1372 | -170.1372
76 | 3.75 | 0 | 40.305 | 40.305 | 9.9216e-07 | -9.9216e-07 | 170.1194 | -170.1194
77 | 3.8 | 0 | 19.809 | 19.809 | 9.9205e-07 | -9.9205e-07 | 170.1015 | -170.1015
78 | 3.85 | 0 | -0.979 | -0.979 | 9.9195e-07 | -9.9195e-07 | 170.0836 | -170.0836
79 | 3.9 | 0 | -21.748 | -21.748 | 9.9184e-07 | -9.9184e-07 | 170.0658 | -170.0658
80 | 3.95 | 0 | -42.186 | -42.186 | 9.9174e-07 | -9.9174e-07 | 170.0479 | -170.0479
81 | 4 | 0 | -61.989 | -61.989 | 9.9164e-07 | -9.9164e-07 | 170.0301 | -170.0301
82 | 4.05 | 0 | -80.859 | -80.859 | 9.9153e-07 | -9.9153e-07 | 170.0122 | -170.0122
83 | 4.1 | 0 | -98.513 | -98.513 | 9.9143e-07 | -9.9143e-07 | 169.9944 | -169.9944
84 | 4.15 | 0 | -114.689 | -114.689 | 9.9132e-07 | -9.9132e-07 | 169.9765 | -169.9765
85 | 4.2 | 0 | -129.142 | -129.142 | 9.9122e-07 | -9.9122e-07 | 169.9587 | -169.9587
86 | 4.25 | 0 | -141.659 | -141.659 | 9.9111e-07 | -9.9111e-07 | 169.9408 | -169.9408
87 | 4.3 | 0 | -152.05 | -152.05 | 9.9101e-07 | -9.9101e-07 | 169.923 | -169.923
88 | 4.35 | 0 | -160.162 | -160.162 | 9.9091e-07 | -9.9091e-07 | 169.9052 | -169.9052
89 | 4.4 | 0 | -165.873 | -165.873 | 9.908e-07 | -9.908e-07 | 169.8873 | -169.8873
90 | 4.45 | 0 | -169.098 | -169.098 | 9.907e-07 | -9.907e-07 | 169.8695 | -169.8695
91 | 4.5 | 0 | -169.789 | -169.789 | 9.9059e-07 | -9.9059e-07 | 169.8516 | -169.8516
92 | 4.55 | 0 | -167.937 | -167.937 | 9.9049e-07 | -9.9049e-07 | 169.8338 | -169.8338
93 | 4.6 | 0 | -163.569 | -163.569 | 9.9039e-07 | -9.9039e-07 | 169.816 | -169.816
94 | 4.65 | 0 | -156.753 | -156.753 | 9.9028e-07 | -9.9028e-07 | 169.7981 | -169.7981
95 | 4.7 | 0 | -147.589 | -147.589 | 9.9018e-07 | -9.9018e-07 | 169.7803 | -169.7803
96 | 4.75 | 0 | -136.217 | -136.217 | 9.9007e-07 | -9.9007e-07 | 169.7625 | -169.7625
97 | 4.8 | 0 | -122.806 | -122.806 | 9.8997e-07 | -9.8997e-07 | 169.7447 | -169.7447
98 | 4.85 | 0 | -107.559 | -107.559 | 9.8987e-07 | -9.8987e-07 | 169.7268 | -169.7268
99 | 4.9 | 0 | -90.704 | -90.704 | 9.8976e-07 | -9.8976e-07 | 169.709 | -169.709
100 | 4.95 | 0 | -72.493 | -72.493 | 9.8966e-07 | -9.8966e-07 | 169.6912 | -169.6912
101 | 5 | 0 | -53.201 | -53.201 | 9.8955e-07 | -9.8955e-07 | 169.6734 | -169.6734
102 | 5.05 | 0 | -33.115 | -33.115 | 9.8945e-07 | -9.8945e-07 | 169.6556 | -169.6556
103 | 5.1 | 0 | -12.538 | -12.538 | 9.8935e-07 | -9.8935e-07 | 169.6378 | -169.6378
104 | 5.15 | 0 | 8.223 | 8.223 | 9.8924e-07 | -9.8924e-07 | 169.6199 | -169.6199
105 | 5.2 | 0 | 28.856 | 28.856 | 9.8914e-07 | -9.8914e-07 | 169.6021 | -169.6021
106 | 5.25 | 0 | 49.053 | 49.053 | 9.8904e-07 | -9.8904e-07 | 169.5843 | -169.5843
107 | 5.3 | 0 | 68.51 | 68.51 | 9.8893e-07 | -9.8893e-07 | 169.5665 | -169.5665
108 | 5.35 | 0 | 86.938 | 86.938 | 9.8883e-07 | -9.8883e-07 | 169.5487 | -169.5487
109 | 5.4 | 0 | 104.059 | 104.059 | 9.8872e-07 | -9.8872e-07 | 169.5309 | -169.5309
110 | 5.45 | 0 | 119.617 | 119.617 | 9.8862e-07 | -9.8862e-07 | 169.5131 | -169.5131
111 | 5.5 | 0 | 133.381 | 133.381 | 9.8852e-07 | -9.8852e-07 | 169.4953 | -169.4953
112 | 5.55 | 0 | 145.144 | 145.144 | 9.8841e-07 | -9.8841e-07 | 169.4775 | -169.4775
113 | 5.6 | 0 | 154.73 | 154.73 | 9.8831e-07 | -9.8831e-07 | 169.4597 | -169.4597
114 | 5.65 | 0 | 161.996 | 161.996 | 9.8821e-07 | -9.8821e-07 | 169.4419 | -169.4419
115 | 5.7 | 0 | 166.834 | 166.834 | 9.881e-07 | -9.881e-07 | 169.4242 | -169.4242
116 | 5.75 | 0 | 169.172 | 169.172 | 9.88e-07 | -9.88e-07 | 169.4064 | -169.4064
117 | 5.8 | 0 | 168.975 | 168.975 | 9.8789e-07 | -9.8789e-07 | 169.3886 | -169.3886
118 | 5.85 | 0 | 166.247 | 166.247 | 9.8779e-07 | -9.8779e-07 | 169.3708 | -169.3708
119 | 5.9 | 0 | 161.03 | 161.03 | 9.8769e-07 | -9.8769e-07 | 169.353 | -169.353
120 | 5.95 | 0 | 153.401 | 153.401 | 9.8758e-07 | -9.8758e-07 | 169.3352 | -169.3352
121 | 6 | 0 | 143.476 | 143.476 | 9.8748e-07 | -9.8748e-07 | 169.3174 | -169.3174
122 | 6.05 | 0 | 131.404 | 131.404 | 9.8738e-07 | -9.8738e-07 | 169.2997 | -169.2997
123 | 6.1 | 0 | 117.366 | 117.366 | 9.8727e-07 | -9.8727e-07 | 169.2819 | -169.2819
124 | 6.15 | 0 | 101.573 | 101.573 | 9.8717e-07 | -9.8717e-07 | 169.2641 | -169.2641
125 | 6.2 | 0 | 84.261 | 84.261 | 9.8706e-07 | -9.8706e-07 | 169.2463 | -169.2463
126 | 6.25 | 0 | 65.691 | 65.691 | 9.8696e-07 | -9.8696e-07 | 169.2286 | -169.2286
127 | 6.3 | 0 | 46.141 | 46.141 | 9.8686e-07 | -9.8686e-07 | 169.2108 | -169.2108
128 | 6.35 | 0 | 25.904 | 25.904 | 9.8675e-07 | -9.8675e-07 | 169.193 | -169.193
129 | 6.4 | 0 | 5.283 | 5.283 | 9.8665e-07 | -9.8665e-07 | 169.1753 | -169.1753
130 | 6.45 | 0 | -15.412 | -15.412 | 9.8655e-07 | -9.8655e-07 | 169.1575 | -169.1575
131 | 6.5 | 0 | -35.873 | -35.873 | 9.8644e-07 | -9.8644e-07 | 169.1398 | -169.1398
132 | 6.55 | 0 | -55.792 | -55.792 | 9.8634e-07 | -9.8634e-07 | 169.122 | -169.122
133 | 6.6 | 0 | -74.871 | -74.871 | 9.8624e-07 | -9.8624e-07 | 169.1042 | -169.1042
134 | 6.65 | 0 | -92.824 | -92.824 | 9.8613e-07 | -9.8613e-07 | 169.0865 | -169.0865
135 | 6.7 | 0 | -109.383 | -109.383 | 9.8603e-07 | -9.8603e-07 | 169.0687 | -169.0687
136 | 6.75 | 0 | -124.301 | -124.301 | 9.8592e-07 | -9.8592e-07 | 169.051 | -169.051
137 | 6.8 | 0 | -137.353 | -137.353 | 9.8582e-07 | -9.8582e-07 | 169.0332 | -169.0332
138 | 6.85 | 0 | -148.344 | -148.344 | 9.8572e-07 | -9.8572e-07 | 169.0155 | -169.0155
139 | 6.9 | 0 | -157.112 | -157.112 | 9.8561e-07 | -9.8561e-07 | 168.9977 | -168.9977
140 | 6.95 | 0 | -163.524 | -163.524 | 9.8551e-07 | -9.8551e-07 | 168.98 | -168.98
141 | 7 | 0 | -167.485 | -167.485 | 9.8541e-07 | -9.8541e-07 | 168.9623 | -168.9623
142 | 7.05 | 0 | -168.936 | -168.936 | 9.853e-07 | -9.853e-07 | 168.9445 | -168.9445
143 | 7.1 | 0 | -167.857 | -167.857 | 9.852e-07 | -9.852e-07 | 168.9268 | -168.9268
144 | 7.15 | 0 | -164.263 | -164.263 | 9.851e-07 | -9.851e-07 | 168.909 | -168.909
145 | 7.2 | 0 | -158.21 | -158.21 | 9.8499e-07 | -9.8499e-07 | 168.8913 | -168.8913
146 | 7.25 | 0 | -149.787 | -149.787 | 9.8489e-07 | -9.8489e-07 | 168.8736 | -168.8736
147 | 7.3 | 0 | -139.123 | -139.123 | 9.8479e-07 | -9.8479e-07 | 168.8558 | -168.8558
148 | 7.35 | 0 | -126.377 | -126.377 | 9.8468e-07 | -9.8468e-07 | 168.8381 | -168.8381
149 | 7.4 | 0 | -111.741 | -111.741 | 9.8458e-07 | -9.8458e-07 | 168.8204 | -168.8204
150 | 7.45 | 0 | -95.433 | -95.433 | 9.8448e-07 | -9.8448e-07 | 168.8027 | -168.8027
151 | 7.5 | 0 | -77.7 | -77.7 | 9.8437e-07 | -9.8437e-07 | 168.7849 | -168.7849
152 | 7.55 | 0 | -58.807 | -58.807 | 9.8427e-07 | -9.8427e-07 | 168.7672 | -168.7672
153 | 7.6 | 0 | -39.036 | -39.036 | 9.8417e-07 | -9.8417e-07 | 168.7495 | -168.7495
154 | 7.65 | 0 | -18.685 | -18.685 | 9.8406e-07 | -9.8406e-07 | 168.7318 | -168.7318
155 | 7.7 | 0 | 1.942 | 1.942 | 9.8396e-07 | -9.8396e-07 | 168.7141 | -168.7141
156 | 7.75 | 0 | 22.535 | 22.535 | 9.8386e-07 | -9.8386e-07 | 168.6963 | -168.6963
157 | 7.8 | 0 | 42.786 | 42.786 | 9.8375e-07 | -9.8375e-07 | 168.6786 | -168.6786
158 | 7.85 | 0 | 62.392 | 62.392 | 9.8365e-07 | -9.8365e-07 | 168.6609 | -168.6609
159 | 7.9 | 0 | 81.06 | 81.06 | 9.8355e-07 | -9.8355e-07 | 168.6432 | -168.6432
160 | 7.95 | 0 | 98.509 | 98.509 | 9.8344e-07 | -9.8344e-07 | 168.6255 | -168.6255
161 | 8 | 0 | 114.479 | 114.479 | 9.8334e-07 | -9.8334e-07 | 168.6078 | -168.6078
162 | 8.05 | 0 | 128.731 | 128.731 | 9.8324e-07 | -9.8324e-07 | 168.5901 | -168.5901
163 | 8.1 | 0 | 141.051 | 141.051 | 9.8313e-07 | -9.8313e-07 | 168.5724 | -168.5724
164 | 8.15 | 0 | 151.256 | 151.256 | 9.8303e-07 | -9.8303e-07 | 168.5547 | -168.5547
165 | 8.2 | 0 | 159.193 | 159.193 | 9.8293e-07 | -9.8293e-07 | 168.537 | -168.537
166 | 8.25 | 0 | 164.744 | 164.744 | 9.8282e-07 | -9.8282e-07 | 168.5193 | -168.5193
167 | 8.3 | 0 | 167.826 | 167.826 | 9.8272e-07 | -9.8272e-07 | 168.5016 | -168.5016
168 | 8.35 | 0 | 168.393 | 168.393 | 9.8262e-07 | -9.8262e-07 | 168.4839 | -168.4839
169 | 8.4 | 0 | 166.437 | 166.437 | 9.8251e-07 | -9.8251e-07 | 168.4662 | -168.4662
170 | 8.45 | 0 | 161.989 | 161.989 | 9.8241e-07 | -9.8241e-07 | 168.4485 | -168.4485
171 | 8.5 | 0 | 155.115 | 155.115 | 9.8231e-07 | -9.8231e-07 | 168.4309 | -168.4309
172 | 8.55 | 0 | 145.919 | 145.919 | 9.8221e-07 | -9.8221e-07 | 168.4132 | -168.4132
173 | 8.6 | 0 | 134.539 | 134.539 | 9.821e-07 | -9.821e-07 | 168.3955 | -168.3955
174 | 8.65 | 0 | 121.146 | 121.146 | 9.82e-07 | -9.82e-07 | 168.3778 | -168.3778
175 | 8.7 | 0 | 105.942 | 105.942 | 9.819e-07 | -9.819e-07 | 168.3601 | -168.3601
176 | 8.75 | 0 | 89.153 | 89.153 | 9.8179e-07 | -9.8179e-07 | 168.3425 | -168.3425
177 | 8.8 | 0 | 71.033 | 71.033 | 9.8169e-07 | -9.8169e-07 | 168.3248 | -168.3248
178 | 8.85 | 0 | 51.852 | 51.852 | 9.8159e-07 | -9.8159e-07 | 168.3071 | -168.3071
179 | 8.9 | 0 | 31.898 | 31.898 | 9.8148e-07 | -9.8148e-07 | 168.2894 | -168.2894
180 | 8.95 | 0 | 11.471 | 11.471 | 9.8138e-07 | -9.8138e-07 | 168.2718 | -168.2718
181 | 9 | 0 | -9.123 | -9.123 | 9.8128e-07 | -9.8128e-07 | 168.2541 | -168.2541
182 | 9.05 | 0 | -29.577 | -29.577 | 9.8117e-07 | -9.8117e-07 | 168.2364 | -168.2364
183 | 9.1 | 0 | -49.583 | -49.583 | 9.8107e-07 | -9.8107e-07 | 168.2188 | -168.2188
184 | 9.15 | 0 | -68.843 | -68.843 | 9.8097e-07 | -9.8097e-07 | 168.2011 | -168.2011
185 | 9.2 | 0 | -87.067 | -87.067 | 9.8087e-07 | -9.8087e-07 | 168.1834 | -168.1834
186 | 9.25 | 0 | -103.983 | -103.983 | 9.8076e-07 | -9.8076e-07 | 168.1658 | -168.1658
187 | 9.3 | 0 | -119.338 | -119.338 | 9.8066e-07 | -9.8066e-07 | 168.1481 | -168.1481
188 | 9.35 | 0 | -132.902 | -132.902 | 9.8056e-07 | -9.8056e-07 | 168.1305 | -168.1305
189 | 9.4 | 0 | -144.472 | -144.472 | 9.8045e-07 | -9.8045e-07 | 168.1128 | -168.1128
190 | 9.45 | 0 | -153.876 | -153.876 | 9.8035e-07 | -9.8035e-07 | 168.0952 | -168.0952
191 | 9.5 | 0 | -160.972 | -160.972 | 9.8025e-07 | -9.8025e-07 | 168.0775 | -168.0775
192 | 9.55 | 0 | -165.656 | -165.656 | 9.8014e-07 | -9.8014e-07 | 168.0599 | -168.0599
193 | 9.6 | 0 | -167.858 | -167.858 | 9.8004e-07 | -9.8004e-07 | 168.0422 | -168.0422
194 | 9.65 | 0 | -167.544 | -167.544 | 9.7994e-07 | -9.7994e-07 | 168.0246 | -168.0246
195 | 9.7 | 0 | -164.721 | -164.721 | 9.7984e-07 | -9.7984e-07 | 168.0069 | -168.0069
196 | 9.75 | 0 | -159.431 | -159.431 | 9.7973e-07 | -9.7973e-07 | 167.9893 | -167.9893
197 | 9.8 | 0 | -151.754 | -151.754 | 9.7963e-07 | -9.7963e-07 | 167.9717 | -167.9717
198 | 9.85 | 0 | -141.805 | -141.805 | 9.7953e-07 | -9.7953e-07 | 167.954 | -167.954
199 | 9.9 | 0 | -129.734 | -129.734 | 9.7942e-07 | -9.7942e-07 | 167.9364 | -167.9364
200 | 9.95 | 0 | -115.723 | -115.723 | 9.7932e-07 | -9.7932e-07 | 167.9188 | -167.9188
201 | 10 | 0 | -99.98 | -99.98 | 9.7922e-07 | -9.7922e-07 | 167.9011 | -167.9011
202 | 10.05 | 0 | -82.744 | -82.744 | 9.7912e-07 | -9.7912e-07 | 167.8835 | -167.8835
203 | 10.1 | 0 | -64.271 | -64.271 | 9.7901e-07 | -9.7901e-07 | 167.8659 | -167.8659
204 | 10.15 | 0 | -44.84 | -44.84 | 9.7891e-07 | -9.7891e-07 | 167.8483 | -167.8483
205 | 10.2 | 0 | -24.741 | -24.741 | 9.7881e-07 | -9.7881e-07 | 167.8306 | -167.8306
206 | 10.25 | 0 | -4.276 | -4.276 | 9.7871e-07 | -9.7871e-07 | 167.813 | -167.813
207 | 10.3 | 0 | 16.25 | 16.25 | 9.786e-07 | -9.786e-07 | 167.7954 | -167.7954
208 | 10.35 | 0 | 36.527 | 36.527 | 9.785e-07 | -9.785e-07 | 167.7778 | -167.7778
209 | 10.4 | 0 | 56.253 | 56.253 | 9.784e-07 | -9.784e-07 | 167.7602 | -167.7602
210 | 10.45 | 0 | 75.132 | 75.132 | 9.7829e-07 | -9.7829e-07 | 167.7425 | -167.7425
211 | 10.5 | 0 | 92.882 | 92.882 | 9.7819e-07 | -9.7819e-07 | 167.7249 | -167.7249
212 | 10.55 | 0 | 109.237 | 109.237 | 9.7809e-07 | -9.7809e-07 | 167.7073 | -167.7073
213 | 10.6 | 0 | 123.952 | 123.952 | 9.7799e-07 | -9.7799e-07 | 167.6897 | -167.6897
214 | 10.65 | 0 | 136.807 | 136.807 | 9.7788e-07 | -9.7788e-07 | 167.6721 | -167.6721
215 | 10.7 | 0 | 147.61 | 147.61 | 9.7778e-07 | -9.7778e-07 | 167.6545 | -167.6545
216 | 10.75 | 0 | 156.199 | 156.199 | 9.7768e-07 | -9.7768e-07 | 167.6369 | -167.6369
217 | 10.8 | 0 | 162.447 | 162.447 | 9.7758e-07 | -9.7758e-07 | 167.6193 | -167.6193
218 | 10.85 | 0 | 166.261 | 166.261 | 9.7747e-07 | -9.7747e-07 | 167.6017 | -167.6017
219 | 10.9 | 0 | 167.583 | 167.583 | 9.7737e-07 | -9.7737e-07 | 167.5841 | -167.5841
220 | 10.95 | 0 | 166.394 | 166.394 | 9.7727e-07 | -9.7727e-07 | 167.5665 | -167.5665
221 | 11 | 0 | 162.713 | 162.713 | 9.7716e-07 | -9.7716e-07 | 167.5489 | -167.5489
222 | 11.05 | 0 | 156.596 | 156.596 | 9.7706e-07 | -9.7706e-07 | 167.5313 | -167.5313
223 | 11.1 | 0 | 148.134 | 148.134 | 9.7696e-07 | -9.7696e-07 | 167.5137 | -167.5137
224 | 11.15 | 0 | 137.454 | 137.454 | 9.7686e-07 | -9.7686e-07 | 167.4961 | -167.4961
225 | 11.2 | 0 | 124.718 | 124.718 | 9.7675e-07 | -9.7675e-07 | 167.4786 | -167.4786
226 | 11.25 | 0 | 110.117 | 110.117 | 9.7665e-07 | -9.7665e-07 | 167.461 | -167.461
227 | 11.3 | 0 | 93.869 | 93.869 | 9.7655e-07 | -9.7655e-07 | 167.4434 | -167.4434
228 | 11.35 | 0 | 76.218 | 76.218 | 9.7645e-07 | -9.7645e-07 | 167.4258 | -167.4258
229 | 11.4 | 0 | 57.429 | 57.429 | 9.7634e-07 | -9.7634e-07 | 167.4082 | -167.4082
230 | 11.45 | 0 | 37.784 | 37.784 | 9.7624e-07 | -9.7624e-07 | 167.3907 | -167.3907
231 | 11.5 | 0 | 17.577 | 17.577 | 9.7614e-07 | -9.7614e-07 | 167.3731 | -167.3731
232 | 11.55 | 0 | -2.889 | -2.889 | 9.7604e-07 | -9.7604e-07 | 167.3555 | -167.3555
233 | 11.6 | 0 | -23.307 | -23.307 | 9.7593e-07 | -9.7593e-07 | 167.3379 | -167.3379
234 | 11.65 | 0 | -43.372 | -43.372 | 9.7583e-07 | -9.7583e-07 | 167.3204 | -167.3204
235 | 11.7 | 0 | -62.783 | -62.783 | 9.7573e-07 | -9.7573e-07 | 167.3028 | -167.3028
236 | 11.75 | 0 | -81.25 | -81.25 | 9.7563e-07 | -9.7563e-07 | 167.2852 | -167.2852
237 | 11.8 | 0 | -98.495 | -98.495 | 9.7552e-07 | -9.7552e-07 | 167.2677 | -167.2677
238 | 11.85 | 0 | -114.262 | -114.262 | 9.7542e-07 | -9.7542e-07 | 167.2501 | -167.2501
239 | 11.9 | 0 | -128.314 | -128.314 | 9.7532e-07 | -9.7532e-07 | 167.2325 | -167.2325
240 | 11.95 | 0 | -140.44 | -140.44 | 9.7522e-07 | -9.7522e-07 | 167.215 | -167.215
241 | 12 | 0 | -150.46 | -150.46 | 9.7511e-07 | -9.7511e-07 | 167.1974 | -167.1974
242 | 12.05 | 0 | -158.225 | -158.225 | 9.7501e-07 | -9.7501e-07 | 167.1799 | -167.1799
243 | 12.1 | 0 | -163.617 | -163.617 | 9.7491e-07 | -9.7491e-07 | 167.1623 | -167.1623
244 | 12.15 | 0 | -166.558 | -166.558 | 9.7481e-07 | -9.7481e-07 | 167.1448 | -167.1448
245 | 12.2 | 0 | -167.003 | -167.003 | 9.7471e-07 | -9.7471e-07 | 167.1272 | -167.1272
246 | 12.25 | 0 | -164.946 | -164.946 | 9.746e-07 | -9.746e-07 | 167.1097 | -167.1097
247 | 12.3 | 0 | -160.418 | -160.418 | 9.745e-07 | -9.745e-07 | 167.0921 | -167.0921
248 | 12.35 | 0 | -153.489 | -153.489 | 9.744e-07 | -9.744e-07 | 167.0746 | -167.0746
249 | 12.4 | 0 | -144.262 | -144.262 | 9.743e-07 | -9.743e-07 | 167.057 | -167.057
250 | 12.45 | 0 | -132.876 | -132.876 | 9.7419e-07 | -9.7419e-07 | 167.0395 | -167.0395
251 | 12.5 | 0 | -119.501 | -119.501 | 9.7409e-07 | -9.7409e-07 | 167.022 | -167.022
252 | 12.55 | 0 | -104.34 | -104.34 | 9.7399e-07 | -9.7399e-07 | 167.0044 | -167.0044
253 | 12.6 | 0 | -87.619 | -87.619 | 9.7389e-07 | -9.7389e-07 | 166.9869 | -166.9869
254 | 12.65 | 0 | -69.588 | -69.588 | 9.7378e-07 | -9.7378e-07 | 166.9694 | -166.9694
255 | 12.7 | 0 | -50.519 | -50.519 | 9.7368e-07 | -9.7368e-07 | 166.9518 | -166.9518
256 | 12.75 | 0 | -30.698 | -30.698 | 9.7358e-07 | -9.7358e-07 | 166.9343 | -166.9343
257 | 12.8 | 0 | -10.42 | -10.42 | 9.7348e-07 | -9.7348e-07 | 166.9168 | -166.9168
258 | 12.85 | 0 | 10.009 | 10.009 | 9.7338e-07 | -9.7338e-07 | 166.8993 | -166.8993
259 | 12.9 | 0 | 30.284 | 30.284 | 9.7327e-07 | -9.7327e-07 | 166.8817 | -166.8817
260 | 12.95 | 0 | 50.101 | 50.101 | 9.7317e-07 | -9.7317e-07 | 166.8642 | -166.8642
261 | 13 | 0 | 69.163 | 69.163 | 9.7307e-07 | -9.7307e-07 | 166.8467 | -166.8467
262 | 13.05 | 0 | 87.186 | 87.186 | 9.7297e-07 | -9.7297e-07 | 166.8292 | -166.8292
263 | 13.1 | 0 | 103.898 | 103.898 | 9.7286e-07 | -9.7286e-07 | 166.8117 | -166.8117
264 | 13.15 | 0 | 119.051 | 119.051 | 9.7276e-07 | -9.7276e-07 | 166.7941 | -166.7941
265 | 13.2 | 0 | 132.417 | 132.417 | 9.7266e-07 | -9.7266e-07 | 166.7766 | -166.7766
266 | 13.25 | 0 | 143.797 | 143.797 | 9.7256e-07 | -9.7256e-07 | 166.7591 | -166.7591
267 | 13.3 | 0 | 153.02 | 153.02 | 9.7246e-07 | -9.7246e-07 | 166.7416 | -166.7416
268 | 13.35 | 0 | 159.95 | 159.95 | 9.7235e-07 | -9.7235e-07 | 166.7241 | -166.7241
269 | 13.4 | 0 | 164.481 | 164.481 | 9.7225e-07 | -9.7225e-07 | 166.7066 | -166.7066
270 | 13.45 | 0 | 166.548 | 166.548 | 9.7215e-07 | -9.7215e-07 | 166.6891 | -166.6891
271 | 13.5 | 0 | 166.12 | 166.12 | 9.7205e-07 | -9.7205e-07 | 166.6716 | -166.6716
272 | 13.55 | 0 | 163.203 | 163.203 | 9.7195e-07 | -9.7195e-07 | 166.6541 | -166.6541
273 | 13.6 | 0 | 157.843 | 157.843 | 9.7184e-07 | -9.7184e-07 | 166.6366 | -166.6366
274 | 13.65 | 0 | 150.119 | 150.119 | 9.7174e-07 | -9.7174e-07 | 166.6191 | -166.6191
275 | 13.7 | 0 | 140.147 | 140.147 | 9.7164e-07 | -9.7164e-07 | 166.6016 | -166.6016
276 | 13.75 | 0 | 128.079 | 128.079 | 9.7154e-07 | -9.7154e-07 | 166.5841 | -166.5841
277 | 13.8 | 0 | 114.094 | 114.094 | 9.7144e-07 | -9.7144e-07 | 166.5666 | -166.5666
278 | 13.85 | 0 | 98.404 | 98.404 | 9.7133e-07 | -9.7133e-07 | 166.5491 | -166.5491
279 | 13.9 | 0 | 81.242 | 81.242 | 9.7123e-07 | -9.7123e-07 | 166.5316 | -166.5316
280 | 13.95 | 0 | 62.868 | 62.868 | 9.7113e-07 | -9.7113e-07 | 166.5142 | -166.5142
281 | 14 | 0 | 43.555 | 43.555 | 9.7103e-07 | -9.7103e-07 | 166.4967 | -166.4967
282 | 14.05 | 0 | 23.594 | 23.594 | 9.7093e-07 | -9.7093e-07 | 166.4792 | -166.4792
283 | 14.1 | 0 | 3.283 | 3.283 | 9.7082e-07 | -9.7082e-07 | 166.4617 | -166.4617
284 | 14.15 | 0 | -17.072 | -17.072 | 9.7072e-07 | -9.7072e-07 | 166.4442 | -166.4442
285 | 14.2 | 0 | -37.167 | -37.167 | 9.7062e-07 | -9.7062e-07 | 166.4268 | -166.4268
286 | 14.25 | 0 | -56.701 | -56.701 | 9.7052e-07 | -9.7052e-07 | 166.4093 | -166.4093
287 | 14.3 | 0 | -75.382 | -75.382 | 9.7042e-07 | -9.7042e-07 | 166.3918 | -166.3918
288 | 14.35 | 0 | -92.93 | -92.93 | 9.7031e-07 | -9.7031e-07 | 166.3743 | -166.3743
289 | 14.4 | 0 | -109.082 | -109.082 | 9.7021e-07 | -9.7021e-07 | 166.3569 | -166.3569
290 | 14.45 | 0 | -123.596 | -123.596 | 9.7011e-07 | -9.7011e-07 | 166.3394 | -166.3394
291 | 14.5 | 0 | -136.256 | -136.256 | 9.7001e-07 | -9.7001e-07 | 166.3219 | -166.3219
292 | 14.55 | 0 | -146.872 | -146.872 | 9.6991e-07 | -9.6991e-07 | 166.3045 | -166.3045
293 | 14.6 | 0 | -155.286 | -155.286 | 9.6981e-07 | -9.6981e-07 | 166.287 | -166.287
294 | 14.65 | 0 | -161.372 | -161.372 | 9.697e-07 | -9.697e-07 | 166.2696 | -166.2696
295 | 14.7 | 0 | -165.04 | -165.04 | 9.696e-07 | -9.696e-07 | 166.2521 | -166.2521
296 | 14.75 | 0 | -166.234 | -166.234 | 9.695e-07 | -9.695e-07 | 166.2346 | -166.2346
297 | 14.8 | 0 | -164.939 | -164.939 | 9.694e-07 | -9.694e-07 | 166.2172 | -166.2172
298 | 14.85 | 0 | -161.172 | -161.172 | 9.693e-07 | -9.693e-07 | 166.1997 | -166.1997
299 | 14.9 | 0 | -154.992 | -154.992 | 9.6919e-07 | -9.6919e-07 | 166.1823 | -166.1823
300 | 14.95 | 0 | -146.492 | -146.492 | 9.6909e-07 | -9.6909e-07 | 166.1648 | -166.1648
301 | 15 | 0 | -135.799 | -135.799 | 9.6899e-07 | -9.6899e-07 | 166.1474 | -166.1474
302 | 15.05 | 0 | -123.074 | -123.074 | 9.6889e-07 | -9.6889e-07 | 166.13 | -166.13
303 | 15.1 | 0 | -108.508 | -108.508 | 9.6879e-07 | -9.6879e-07 | 166.1125 | -166.1125
304 | 15.15 | 0 | -92.32 | -92.32 | 9.6869e-07 | -9.6869e-07 | 166.0951 | -166.0951
305 | 15.2 | 0 | -74.752 | -74.752 | 9.6858e-07 | -9.6858e-07 | 166.0776 | -166.0776
306 | 15.25 | 0 | -56.068 | -56.068 | 9.6848e-07 | -9.6848e-07 | 166.0602 | -166.0602
307 | 15.3 | 0 | -36.549 | -36.549 | 9.6838e-07 | -9.6838e-07 | 166.0428 | -166.0428
308 | 15.35 | 0 | -16.485 | -16.485 | 9.6828e-07 | -9.6828e-07 | 166.0253 | -166.0253
309 | 15.4 | 0 | 3.821 | 3.821 | 9.6818e-07 | -9.6818e-07 | 166.0079 | -166.0079
310 | 15.45 | 0 | 24.065 | 24.065 | 9.6808e-07 | -9.6808e-07 | 165.9905 | -165.9905
311 | 15.5 | 0 | 43.945 | 43.945 | 9.6797e-07 | -9.6797e-07 | 165.973 | -165.973
312 | 15.55 | 0 | 63.162 | 63.162 | 9.6787e-07 | -9.6787e-07 | 165.9556 | -165.9556
313 | 15.6 | 0 | 81.429 | 81.429 | 9.6777e-07 | -9.6777e-07 | 165.9382 | -165.9382
314 | 15.65 | 0 | 98.472 | 98.472 | 9.6767e-07 | -9.6767e-07 | 165.9208 | -165.9208
315 | 15.7 | 0 | 114.037 | 114.037 | 9.6757e-07 | -9.6757e-07 | 165.9033 | -165.9033
316 | 15.75 | 0 | 127.89 | 127.89 | 9.6747e-07 | -9.6747e-07 | 165.8859 | -165.8859
317 | 15.8 | 0 | 139.825 | 139.825 | 9.6736e-07 | -9.6736e-07 | 165.8685 | -165.8685
318 | 15.85 | 0 | 149.663 | 149.663 | 9.6726e-07 | -9.6726e-07 | 165.8511 | -165.8511
319 | 15.9 | 0 | 157.256 | 157.256 | 9.6716e-07 | -9.6716e-07 | 165.8337 | -165.8337
320 | 15.95 | 0 | 162.492 | 162.492 | 9.6706e-07 | -9.6706e-07 | 165.8163 | -165.8163
321 | 16 | 0 | 165.294 | 165.294 | 9.6696e-07 | -9.6696e-07 | 165.7989 | -165.7989
322 | 16.05 | 0 | 165.618 | 165.618 | 9.6686e-07 | -9.6686e-07 | 165.7814 | -165.7814
323 | 16.1 | 0 | 163.462 | 163.462 | 9.6676e-07 | -9.6676e-07 | 165.764 | -165.764
324 | 16.15 | 0 | 158.857 | 158.857 | 9.6665e-07 | -9.6665e-07 | 165.7466 | -165.7466
325 | 16.2 | 0 | 151.874 | 151.874 | 9.6655e-07 | -9.6655e-07 | 165.7292 | -165.7292
326 | 16.25 | 0 | 142.617 | 142.617 | 9.6645e-07 | -9.6645e-07 | 165.7118 | -165.7118
327 | 16.3 | 0 | 131.226 | 131.226 | 9.6635e-07 | -9.6635e-07 | 165.6944 | -165.6944
328 | 16.35 | 0 | 117.871 | 117.871 | 9.6625e-07 | -9.6625e-07 | 165.677 | -165.677
329 | 16.4 | 0 | 102.754 | 102.754 | 9.6615e-07 | -9.6615e-07 | 165.6596 | -165.6596
330 | 16.45 | 0 | 86.1 | 86.1 | 9.6604e-07 | -9.6604e-07 | 165.6423 | -165.6423
331 | 16.5 | 0 | 68.161 | 68.161 | 9.6594e-07 | -9.6594e-07 | 165.6249 | -165.6249
332 | 16.55 | 0 | 49.204 | 49.204 | 9.6584e-07 | -9.6584e-07 | 165.6075 | -165.6075
333 | 16.6 | 0 | 29.514 | 29.514 | 9.6574e-07 | -9.6574e-07 | 165.5901 | -165.5901
334 | 16.65 | 0 | 9.385 | 9.385 | 9.6564e-07 | -9.6564e-07 | 165.5727 | -165.5727
335 | 16.7 | 0 | -10.879 | -10.879 | 9.6554e-07 | -9.6554e-07 | 165.5553 | -165.5553
336 | 16.75 | 0 | -30.976 | -30.976 | 9.6544e-07 | -9.6544e-07 | 165.5379 | -165.5379
337 | 16.8 | 0 | -50.605 | -50.605 | 9.6534e-07 | -9.6534e-07 | 165.5205 | -165.5205
338 | 16.85 | 0 | -69.472 | -69.472 | 9.6523e-07 | -9.6523e-07 | 165.5032 | -165.5032
339 | 16.9 | 0 | -87.294 | -87.294 | 9.6513e-07 | -9.6513e-07 | 165.4858 | -165.4858
340 | 16.95 | 0 | -103.805 | -103.805 | 9.6503e-07 | -9.6503e-07 | 165.4684 | -165.4684
341 | 17 | 0 | -118.757 | -118.757 | 9.6493e-07 | -9.6493e-07 | 165.451 | -165.451
342 | 17.05 | 0 | -131.927 | -131.927 | 9.6483e-07 | -9.6483e-07 | 165.4337 | -165.4337
343 | 17.1 | 0 | -143.119 | -143.119 | 9.6473e-07 | -9.6473e-07 | 165.4163 | -165.4163
344 | 17.15 | 0 | -152.164 | -152.164 | 9.6463e-07 | -9.6463e-07 | 165.3989 | -165.3989
345 | 17.2 | 0 | -158.927 | -158.927 | 9.6452e-07 | -9.6452e-07 | 165.3816 | -165.3816
346 | 17.25 | 0 | -163.309 | -163.309 | 9.6442e-07 | -9.6442e-07 | 165.3642 | -165.3642
347 | 17.3 | 0 | -165.244 | -165.244 | 9.6432e-07 | -9.6432e-07 | 165.3468 | -165.3468
348 | 17.35 | 0 | -164.702 | -164.702 | 9.6422e-07 | -9.6422e-07 | 165.3295 | -165.3295
349 | 17.4 | 0 | -161.694 | -161.694 | 9.6412e-07 | -9.6412e-07 | 165.3121 | -165.3121
350 | 17.45 | 0 | -156.264 | -156.264 | 9.6402e-07 | -9.6402e-07 | 165.2948 | -165.2948
351 | 17.5 | 0 | -148.495 | -148.495 | 9.6392e-07 | -9.6392e-07 | 165.2774 | -165.2774
352 | 17.55 | 0 | -138.502 | -138.502 | 9.6382e-07 | -9.6382e-07 | 165.2601 | -165.2601
353 | 17.6 | 0 | -126.438 | -126.438 | 9.6371e-07 | -9.6371e-07 | 165.2427 | -165.2427
354 | 17.65 | 0 | -112.481 | -112.481 | 9.6361e-07 | -9.6361e-07 | 165.2254 | -165.2254
355 | 17.7 | 0 | -96.843 | -96.843 | 9.6351e-07 | -9.6351e-07 | 165.208 | -165.208
356 | 17.75 | 0 | -79.757 | -79.757 | 9.6341e-07 | -9.6341e-07 | 165.1907 | -165.1907
357 | 17.8 | 0 | -61.48 | -61.48 | 9.6331e-07 | -9.6331e-07 | 165.1733 | -165.1733
358 | 17.85 | 0 | -42.286 | -42.286 | 9.6321e-07 | -9.6321e-07 | 165.156 | -165.156
359 | 17.9 | 0 | -22.463 | -22.463 | 9.6311e-07 | -9.6311e-07 | 165.1386 | -165.1386
360 | 17.95 | 0 | -2.307 | -2.307 | 9.6301e-07 | -9.6301e-07 | 165.1213 | -165.1213
361 | 18 | 0 | 17.879 | 17.879 | 9.6291e-07 | -9.6291e-07 | 165.104 | -165.104
362 | 18.05 | 0 | 37.793 | 37.793 | 9.628e-07 | -9.628e-07 | 165.0866 | -165.0866
363 | 18.1 | 0 | 57.137 | 57.137 | 9.627e-07 | -9.627e-07 | 165.0693 | -165.0693
364 | 18.15 | 0 | 75.62 | 75.62 | 9.626e-07 | -9.626e-07 | 165.052 | -165.052
365 | 18.2 | 0 | 92.967 | 92.967 | 9.625e-07 | -9.625e-07 | 165.0346 | -165.0346
366 | 18.25 | 0 | 108.918 | 108.918 | 9.624e-07 | -9.624e-07 | 165.0173 | -165.0173
367 | 18.3 | 0 | 123.234 | 123.234 | 9.623e-07 | -9.623e-07 | 165 | -165
368 | 18.35 | 0 | 135.701 | 135.701 | 9.622e-07 | -9.622e-07 | 164.9827 | -164.9827
369 | 18.4 | 0 | 146.133 | 146.133 | 9.621e-07 | -9.621e-07 | 164.9653 | -164.9653
370 | 18.45 | 0 | 154.373 | 154.373 | 9.62e-07 | -9.62e-07 | 164.948 | -164.948
371 | 18.5 | 0 | 160.299 | 160.299 | 9.6189e-07 | -9.6189e-07 | 164.9307 | -164.9307
372 | 18.55 | 0 | 163.823 | 163.823 | 9.6179e-07 | -9.6179e-07 | 164.9134 | -164.9134
373 | 18.6 | 0 | 164.892 | 164.892 | 9.6169e-07 | -9.6169e-07 | 164.8961 | -164.8961
374 | 18.65 | 0 | 163.49 | 163.49 | 9.6159e-07 | -9.6159e-07 | 164.8787 | -164.8787
375 | 18.7 | 0 | 159.64 | 159.64 | 9.6149e-07 | -9.6149e-07 | 164.8614 | -164.8614
376 | 18.75 | 0 | 153.399 | 153.399 | 9.6139e-07 | -9.6139e-07 | 164.8441 | -164.8441
377 | 18.8 | 0 | 144.862 | 144.862 | 9.6129e-07 | -9.6129e-07 | 164.8268 | -164.8268
378 | 18.85 | 0 | 134.157 | 134.157 | 9.6119e-07 | -9.6119e-07 | 164.8095 | -164.8095
379 | 18.9 | 0 | 121.444 | 121.444 | 9.6109e-07 | -9.6109e-07 | 164.7922 | -164.7922
380 | 18.95 | 0 | 106.915 | 106.915 | 9.6099e-07 | -9.6099e-07 | 164.7749 | -164.7749
381 | 19 | 0 | 90.787 | 90.787 | 9.6089e-07 | -9.6089e-07 | 164.7576 | -164.7576
382 | 19.05 | 0 | 73.303 | 73.303 | 9.6078e-07 | -9.6078e-07 | 164.7403 | -164.7403
383 | 19.1 | 0 | 54.724 | 54.724 | 9.6068e-07 | -9.6068e-07 | 164.723 | -164.723
384 | 19.15 | 0 | 35.329 | 35.329 | 9.6058e-07 | -9.6058e-07 | 164.7057 | -164.7057
385 | 19.2 | 0 | 15.409 | 15.409 | 9.6048e-07 | -9.6048e-07 | 164.6884 | -164.6884
386 | 19.25 | 0 | -4.737 | -4.737 | 9.6038e-07 | -9.6038e-07 | 164.6711 | -164.6711
387 | 19.3 | 0 | -24.808 | -24.808 | 9.6028e-07 | -9.6028e-07 | 164.6538 | -164.6538
388 | 19.35 | 0 | -44.504 | -44.504 | 9.6018e-07 | -9.6018e-07 | 164.6366 | -164.6366
389 | 19.4 | 0 | -63.528 | -63.528 | 9.6008e-07 | -9.6008e-07 | 164.6193 | -164.6193
390 | 19.45 | 0 | -81.597 | -81.597 | 9.5998e-07 | -9.5998e-07 | 164.602 | -164.602
391 | 19.5 | 0 | -98.44 | -98.44 | 9.5988e-07 | -9.5988e-07 | 164.5847 | -164.5847
392 | 19.55 | 0 | -113.805 | -113.805 | 9.5978e-07 | -9.5978e-07 | 164.5674 | -164.5674
393 | 19.6 | 0 | -127.461 | -127.461 | 9.5968e-07 | -9.5968e-07 | 164.5501 | -164.5501
394 | 19.65 | 0 | -139.206 | -139.206 | 9.5957e-07 | -9.5957e-07 | 164.5329 | -164.5329
395 | 19.7 | 0 | -148.863 | -148.863 | 9.5947e-07 | -9.5947e-07 | 164.5156 | -164.5156
396 | 19.75 | 0 | -156.288 | -156.288 | 9.5937e-07 | -9.5937e-07 | 164.4983 | -164.4983
397 | 19.8 | 0 | -161.37 | -161.37 | 9.5927e-07 | -9.5927e-07 | 164.481 | -164.481
398 | 19.85 | 0 | -164.034 | -164.034 | 9.5917e-07 | -9.5917e-07 | 164.4638 | -164.4638
399 | 19.9 | 0 | -164.24 | -164.24 | 9.5907e-07 | -9.5907e-07 | 164.4465 | -164.4465
400 | 19.95 | 0 | -161.986 | -161.986 | 9.5897e-07 | -9.5897e-07 | 164.4292 | -164.4292
401 | 20 | 0 | -157.305 | -157.305 | 9.5887e-07 | -9.5887e-07 | 164.412 | -164.412
402 | 20.05 | 0 | -150.27 | -150.27 | 9.5877e-07 | -9.5877e-07 | 164.3947 | -164.3947
403 | 20.1 | 0 | -140.985 | -140.985 | 9.5867e-07 | -9.5867e-07 | 164.3775 | -164.3775
404 | 20.15 | 0 | -129.59 | -129.59 | 9.5857e-07 | -9.5857e-07 | 164.3602 | -164.3602
405 | 20.2 | 0 | -116.256 | -116.256 | 9.5847e-07 | -9.5847e-07 | 164.3429 | -164.3429
406 | 20.25 | 0 | -101.183 | -101.183 | 9.5837e-07 | -9.5837e-07 | 164.3257 | -164.3257
407 | 20.3 | 0 | -84.598 | -84.598 | 9.5827e-07 | -9.5827e-07 | 164.3084 | -164.3084
408 | 20.35 | 0 | -66.749 | -66.749 | 9.5817e-07 | -9.5817e-07 | 164.2912 | -164.2912
409 | 20.4 | 0 | -47.904 | -47.904 | 9.5806e-07 | -9.5806e-07 | 164.2739 | -164.2739
410 | 20.45 | 0 | -28.345 | -28.345 | 9.5796e-07 | -9.5796e-07 | 164.2567 | -164.2567
411 | 20.5 | 0 | -8.366 | -8.366 | 9.5786e-07 | -9.5786e-07 | 164.2394 | -164.2394
412 | 20.55 | 0 | 11.734 | 11.734 | 9.5776e-07 | -9.5776e-07 | 164.2222 | -164.2222
413 | 20.6 | 0 | 31.654 | 31.654 | 9.5766e-07 | -9.5766e-07 | 164.205 | -164.205
414 | 20.65 | 0 | 51.096 | 51.096 | 9.5756e-07 | -9.5756e-07 | 164.1877 | -164.1877
415 | 20.7 | 0 | 69.769 | 69.769 | 9.5746e-07 | -9.5746e-07 | 164.1705 | -164.1705
416 | 20.75 | 0 | 87.392 | 87.392 | 9.5736e-07 | -9.5736e-07 | 164.1532 | -164.1532
417 | 20.8 | 0 | 103.703 | 103.703 | 9.5726e-07 | -9.5726e-07 | 164.136 | -164.136
418 | 20.85 | 0 | 118.456 | 118.456 | 9.5716e-07 | -9.5716e-07 | 164.1188 | -164.1188
419 | 20.9 | 0 | 131.433 | 131.433 | 9.5706e-07 | -9.5706e-07 | 164.1015 | -164.1015
420 | 20.95 | 0 | 142.437 | 142.437 | 9.5696e-07 | -9.5696e-07 | 164.0843 | -164.0843
421 | 21 | 0 | 151.306 | 151.306 | 9.5686e-07 | -9.5686e-07 | 164.0671 | -164.0671
422 | 21.05 | 0 | 157.906 | 157.906 | 9.5676e-07 | -9.5676e-07 | 164.0498 | -164.0498
423 | 21.1 | 0 | 162.14 | 162.14 | 9.5666e-07 | -9.5666e-07 | 164.0326 | -164.0326
424 | 21.15 | 0 | 163.944 | 163.944 | 9.5656e-07 | -9.5656e-07 | 164.0154 | -164.0154
425 | 21.2 | 0 | 163.291 | 163.291 | 9.5646e-07 | -9.5646e-07 | 163.9982 | -163.9982
426 | 21.25 | 0 | 160.193 | 160.193 | 9.5636e-07 | -9.5636e-07 | 163.981 | -163.981
427 | 21.3 | 0 | 154.696 | 154.696 | 9.5626e-07 | -9.5626e-07 | 163.9637 | -163.9637
428 | 21.35 | 0 | 146.882 | 146.882 | 9.5616e-07 | -9.5616e-07 | 163.9465 | -163.9465
429 | 21.4 | 0 | 136.87 | 136.87 | 9.5605e-07 | -9.5605e-07 | 163.9293 | -163.9293
430 | 21.45 | 0 | 124.81 | 124.81 | 9.5595e-07 | -9.5595e-07 | 163.9121 | -163.9121
431 | 21.5 | 0 | 110.883 | 110.883 | 9.5585e-07 | -9.5585e-07 | 163.8949 | -163.8949
432 | 21.55 | 0 | 95.297 | 95.297 | 9.5575e-07 | -9.5575e-07 | 163.8777 | -163.8777
433 | 21.6 | 0 | 78.288 | 78.288 | 9.5565e-07 | -9.5565e-07 | 163.8605 | -163.8605
434 | 21.65 | 0 | 60.109 | 60.109 | 9.5555e-07 | -9.5555e-07 | 163.8433 | -163.8433
435 | 21.7 | 0 | 41.034 | 41.034 | 9.5545e-07 | -9.5545e-07 | 163.8261 | -163.8261
436 | 21.75 | 0 | 21.348 | 21.348 | 9.5535e-07 | -9.5535e-07 | 163.8089 | -163.8089
437 | 21.8 | 0 | 1.346 | 1.346 | 9.5525e-07 | -9.5525e-07 | 163.7917 | -163.7917
438 | 21.85 | 0 | -18.672 | -18.672 | 9.5515e-07 | -9.5515e-07 | 163.7745 | -163.7745
439 | 21.9 | 0 | -38.405 | -38.405 | 9.5505e-07 | -9.5505e-07 | 163.7573 | -163.7573
440 | 21.95 | 0 | -57.56 | -57.56 | 9.5495e-07 | -9.5495e-07 | 163.7401 | -163.7401
441 | 22 | 0 | -75.848 | -75.848 | 9.5485e-07 | -9.5485e-07 | 163.7229 | -163.7229
442 | 22.05 | 0 | -92.996 | -92.996 | 9.5475e-07 | -9.5475e-07 | 163.7057 | -163.7057
443 | 22.1 | 0 | -108.747 | -108.747 | 9.5465e-07 | -9.5465e-07 | 163.6885 | -163.6885
444 | 22.15 | 0 | -122.866 | -122.866 | 9.5455e-07 | -9.5455e-07 | 163.6713 | -163.6713
445 | 22.2 | 0 | -135.142 | -135.142 | 9.5445e-07 | -9.5445e-07 | 163.6541 | -163.6541
446 | 22.25 | 0 | -145.39 | -145.39 | 9.5435e-07 | -9.5435e-07 | 163.637 | -163.637
447 | 22.3 | 0 | -153.459 | -153.459 | 9.5425e-07 | -9.5425e-07 | 163.6198 | -163.6198
448 | 22.35 | 0 | -159.227 | -159.227 | 9.5415e-07 | -9.5415e-07 | 163.6026 | -163.6026
449 | 22.4 | 0 | -162.609 | -162.609 | 9.5405e-07 | -9.5405e-07 | 163.5854 | -163.5854
450 | 22.45 | 0 | -163.554 | -163.554 | 9.5395e-07 | -9.5395e-07 | 163.5683 | -163.5683
451 | 22.5 | 0 | -162.049 | -162.049 | 9.5385e-07 | -9.5385e-07 | 163.5511 | -163.5511
452 | 22.55 | 0 | -158.117 | -158.117 | 9.5375e-07 | -9.5375e-07 | 163.5339 | -163.5339
453 | 22.6 | 0 | -151.817 | -151.817 | 9.5365e-07 | -9.5365e-07 | 163.5167 | -163.5167
454 | 22.65 | 0 | -143.245 | -143.245 | 9.5355e-07 | -9.5355e-07 | 163.4996 | -163.4996
455 | 22.7 | 0 | -132.528 | -132.528 | 9.5345e-07 | -9.5345e-07 | 163.4824 | -163.4824
456 | 22.75 | 0 | -119.828 | -119.828 | 9.5335e-07 | -9.5335e-07 | 163.4652 | -163.4652
457 | 22.8 | 0 | -105.336 | -105.336 | 9.5325e-07 | -9.5325e-07 | 163.4481 | -163.4481
458 | 22.85 | 0 | -89.27 | -89.27 | 9.5315e-07 | -9.5315e-07 | 163.4309 | -163.4309
459 | 22.9 | 0 | -71.869 | -71.869 | 9.5305e-07 | -9.5305e-07 | 163.4138 | -163.4138
460 | 22.95 | 0 | -53.395 | -53.395 | 9.5295e-07 | -9.5295e-07 | 163.3966 | -163.3966
461 | 23 | 0 | -34.126 | -34.126 | 9.5285e-07 | -9.5285e-07 | 163.3794 | -163.3794
462 | 23.05 | 0 | -14.349 | -14.349 | 9.5275e-07 | -9.5275e-07 | 163.3623 | -163.3623
463 | 23.1 | 0 | 5.638 | 5.638 | 9.5265e-07 | -9.5265e-07 | 163.3451 | -163.3451
464 | 23.15 | 0 | 25.537 | 25.537 | 9.5255e-07 | -9.5255e-07 | 163.328 | -163.328
465 | 23.2 | 0 | 45.049 | 45.049 | 9.5245e-07 | -9.5245e-07 | 163.3108 | -163.3108
466 | 23.25 | 0 | 63.882 | 63.882 | 9.5235e-07 | -9.5235e-07 | 163.2937 | -163.2937
467 | 23.3 | 0 | 81.755 | 81.755 | 9.5225e-07 | -9.5225e-07 | 163.2765 | -163.2765
468 | 23.35 | 0 | 98.399 | 98.399 | 9.5215e-07 | -9.5215e-07 | 163.2594 | -163.2594
469 | 23.4 | 0 | 113.565 | 113.565 | 9.5205e-07 | -9.5205e-07 | 163.2423 | -163.2423
470 | 23.45 | 0 | 127.027 | 127.027 | 9.5195e-07 | -9.5195e-07 | 163.2251 | -163.2251
471 | 23.5 | 0 | 138.583 | 138.583 | 9.5185e-07 | -9.5185e-07 | 163.208 | -163.208
472 | 23.55 | 0 | 148.061 | 148.061 | 9.5175e-07 | -9.5175e-07 | 163.1908 | -163.1908
473 | 23.6 | 0 | 155.32 | 155.32 | 9.5165e-07 | -9.5165e-07 | 163.1737 | -163.1737
474 | 23.65 | 0 | 160.25 | 160.25 | 9.5155e-07 | -9.5155e-07 | 163.1566 | -163.1566
475 | 23.7 | 0 | 162.778 | 162.778 | 9.5145e-07 | -9.5145e-07 | 163.1394 | -163.1394
476 | 23.75 | 0 | 162.868 | 162.868 | 9.5135e-07 | -9.5135e-07 | 163.1223 | -163.1223
477 | 23.8 | 0 | 160.517 | 160.517 | 9.5125e-07 | -9.5125e-07 | 163.1052 | -163.1052
478 | 23.85 | 0 | 155.763 | 155.763 | 9.5115e-07 | -9.5115e-07 | 163.0881 | -163.0881
479 | 23.9 | 0 | 148.677 | 148.677 | 9.5105e-07 | -9.5105e-07 | 163.0709 | -163.0709
480 | 23.95 | 0 | 139.365 | 139.365 | 9.5095e-07 | -9.5095e-07 | 163.0538 | -163.0538
481 | 24 | 0 | 127.967 | 127.967 | 9.5085e-07 | -9.5085e-07 | 163.0367 | -163.0367
482 | 24.05 | 0 | 114.655 | 114.655 | 9.5075e-07 | -9.5075e-07 | 163.0196 | -163.0196
483 | 24.1 | 0 | 99.628 | 99.628 | 9.5065e-07 | -9.5065e-07 | 163.0025 | -163.0025
484 | 24.15 | 0 | 83.111 | 83.111 | 9.5055e-07 | -9.5055e-07 | 162.9854 | -162.9854
485 | 24.2 | 0 | 65.354 | 65.354 | 9.5045e-07 | -9.5045e-07 | 162.9682 | -162.9682
486 | 24.25 | 0 | 46.621 | 46.621 | 9.5035e-07 | -9.5035e-07 | 162.9511 | -162.9511
487 | 24.3 | 0 | 27.193 | 27.193 | 9.5025e-07 | -9.5025e-07 | 162.934 | -162.934
488 | 24.35 | 0 | 7.362 | 7.362 | 9.5015e-07 | -9.5015e-07 | 162.9169 | -162.9169
489 | 24.4 | 0 | -12.574 | -12.574 | 9.5005e-07 | -9.5005e-07 | 162.8998 | -162.8998
490 | 24.45 | 0 | -32.319 | -32.319 | 9.4995e-07 | -9.4995e-07 | 162.8827 | -162.8827
491 | 24.5 | 0 | -51.575 | -51.575 | 9.4985e-07 | -9.4985e-07 | 162.8656 | -162.8656
492 | 24.55 | 0 | -70.054 | -70.054 | 9.4975e-07 | -9.4975e-07 | 162.8485 | -162.8485
493 | 24.6 | 0 | -87.48 | -87.48 | 9.4965e-07 | -9.4965e-07 | 162.8314 | -162.8314
494 | 24.65 | 0 | -103.592 | -103.592 | 9.4955e-07 | -9.4955e-07 | 162.8143 | -162.8143
495 | 24.7 | 0 | -118.149 | -118.149 | 9.4945e-07 | -9.4945e-07 | 162.7972 | -162.7972
496 | 24.75 | 0 | -130.933 | -130.933 | 9.4935e-07 | -9.4935e-07 | 162.7801 | -162.7801
497 | 24.8 | 0 | -141.753 | -141.753 | 9.4925e-07 | -9.4925e-07 | 162.763 | -162.763
498 | 24.85 | 0 | -150.447 | -150.447 | 9.4915e-07 | -9.4915e-07 | 162.7459 | -162.7459
499 | 24.9 | 0 | -156.886 | -156.886 | 9.4905e-07 | -9.4905e-07 | 162.7289 | -162.7289
500 | 24.95 | 0 | -160.973 | -160.973 | 9.4895e-07 | -9.4895e-07 | 162.7118 | -162.7118
501 | 25 | 0 | -162.648 | -162.648 | 9.4885e-07 | -9.4885e-07 | 162.6947 | -162.6947
502 | 25.05 | 0 | -161.887 | -161.887 | 9.4875e-07 | -9.4875e-07 | 162.6776 | -162.6776
503 | 25.1 | 0 | -158.7 | -158.7 | 9.4866e-07 | -9.4866e-07 | 162.6605 | -162.6605
504 | 25.15 | 0 | -153.137 | -153.137 | 9.4856e-07 | -9.4856e-07 | 162.6434 | -162.6434
505 | 25.2 | 0 | -145.281 | -145.281 | 9.4846e-07 | -9.4846e-07 | 162.6264 | -162.6264
506 | 25.25 | 0 | -135.251 | -135.251 | 9.4836e-07 | -9.4836e-07 | 162.6093 | -162.6093
507 | 25.3 | 0 | -123.197 | -123.197 | 9.4826e-07 | -9.4826e-07 | 162.5922 | -162.5922
508 | 25.35 | 0 | -109.299 | -109.299 | 9.4816e-07 | -9.4816e-07 | 162.5751 | -162.5751
509 | 25.4 | 0 | -93.768 | -93.768 | 9.4806e-07 | -9.4806e-07 | 162.5581 | -162.5581
510 | 25.45 | 0 | -76.835 | -76.835 | 9.4796e-07 | -9.4796e-07 | 162.541 | -162.541
511 | 25.5 | 0 | -58.754 | -58.754 | 9.4786e-07 | -9.4786e-07 | 162.5239 | -162.5239
512 | 25.55 | 0 | -39.797 | -39.797 | 9.4776e-07 | -9.4776e-07 | 162.5069 | -162.5069
513 | 25.6 | 0 | -20.248 | -20.248 | 9.4766e-07 | -9.4766e-07 | 162.4898 | -162.4898
514 | 25.65 | 0 | -0.4 | -0.4 | 9.4756e-07 | -9.4756e-07 | 162.4728 | -162.4728
515 | 25.7 | 0 | 19.45 | 19.45 | 9.4746e-07 | -9.4746e-07 | 162.4557 | -162.4557
516 | 25.75 | 0 | 39.004 | 39.004 | 9.4736e-07 | -9.4736e-07 | 162.4386 | -162.4386
517 | 25.8 | 0 | 57.97 | 57.97 | 9.4726e-07 | -9.4726e-07 | 162.4216 | -162.4216
518 | 25.85 | 0 | 76.064 | 76.064 | 9.4716e-07 | -9.4716e-07 | 162.4045 | -162.4045
519 | 25.9 | 0 | 93.014 | 93.014 | 9.4706e-07 | -9.4706e-07 | 162.3875 | -162.3875
520 | 25.95 | 0 | 108.568 | 108.568 | 9.4696e-07 | -9.4696e-07 | 162.3704 | -162.3704
521 | 26 | 0 | 122.492 | 122.492 | 9.4686e-07 | -9.4686e-07 | 162.3534 | -162.3534
522 | 26.05 | 0 | 134.578 | 134.578 | 9.4676e-07 | -9.4676e-07 | 162.3363 | -162.3363
523 | 26.1 | 0 | 144.646 | 144.646 | 9.4666e-07 | -9.4666e-07 | 162.3193 | -162.3193
524 | 26.15 | 0 | 152.545 | 152.545 | 9.4657e-07 | -9.4657e-07 | 162.3023 | -162.3023
525 | 26.2 | 0 | 158.157 | 158.157 | 9.4647e-07 | -9.4647e-07 | 162.2852 | -162.2852
526 | 26.25 | 0 | 161.399 | 161.399 | 9.4637e-07 | -9.4637e-07 | 162.2682 | -162.2682
527 | 26.3 | 0 | 162.222 | 162.222 | 9.4627e-07 | -9.4627e-07 | 162.2511 | -162.2511
528 | 26.35 | 0 | 160.615 | 160.615 | 9.4617e-07 | -9.4617e-07 | 162.2341 | -162.2341
529 | 26.4 | 0 | 156.603 | 156.603 | 9.4607e-07 | -9.4607e-07 | 162.2171 | -162.2171
530 | 26.45 | 0 | 150.246 | 150.246 | 9.4597e-07 | -9.4597e-07 | 162.2 | -162.2
531 | 26.5 | 0 | 141.639 | 141.639 | 9.4587e-07 | -9.4587e-07 | 162.183 | -162.183
532 | 26.55 | 0 | 130.912 | 130.912 | 9.4577e-07 | -9.4577e-07 | 162.166 | -162.166
533 | 26.6 | 0 | 118.227 | 118.227 | 9.4567e-07 | -9.4567e-07 | 162.1489 | -162.1489
534 | 26.65 | 0 | 103.773 | 103.773 | 9.4557e-07 | -9.4557e-07 | 162.1319 | -162.1319
535 | 26.7 | 0 | 87.768 | 87.768 | 9.4547e-07 | -9.4547e-07 | 162.1149 | -162.1149
536 | 26.75 | 0 | 70.451 | 70.451 | 9.4537e-07 | -9.4537e-07 | 162.0979 | -162.0979
537 | 26.8 | 0 | 52.083 | 52.083 | 9.4527e-07 | -9.4527e-07 | 162.0809 | -162.0809
538 | 26.85 | 0 | 32.939 | 32.939 | 9.4518e-07 | -9.4518e-07 | 162.0638 | -162.0638
539 | 26.9 | 0 | 13.305 | 13.305 | 9.4508e-07 | -9.4508e-07 | 162.0468 | -162.0468
540 | 26.95 | 0 | -6.525 | -6.525 | 9.4498e-07 | -9.4498e-07 | 162.0298 | -162.0298
541 | 27 | 0 | -26.252 | -26.252 | 9.4488e-07 | -9.4488e-07 | 162.0128 | -162.0128
542 | 27.05 | 0 | -45.582 | -45.582 | 9.4478e-07 | -9.4478e-07 | 161.9958 | -161.9958
543 | 27.1 | 0 | -64.225 | -64.225 | 9.4468e-07 | -9.4468e-07 | 161.9788 | -161.9788
544 | 27.15 | 0 | -81.902 | -81.902 | 9.4458e-07 | -9.4458e-07 | 161.9618 | -161.9618
545 | 27.2 | 0 | -98.348 | -98.348 | 9.4448e-07 | -9.4448e-07 | 161.9448 | -161.9448
546 | 27.25 | 0 | -113.318 | -113.318 | 9.4438e-07 | -9.4438e-07 | 161.9278 | -161.9278
547 | 27.3 | 0 | -126.587 | -126.587 | 9.4428e-07 | -9.4428e-07 | 161.9108 | -161.9108
548 | 27.35 | 0 | -137.957 | -137.957 | 9.4418e-07 | -9.4418e-07 | 161.8938 | -161.8938
549 | 27.4 | 0 | -147.258 | -147.258 | 9.4408e-07 | -9.4408e-07 | 161.8768 | -161.8768
550 | 27.45 | 0 | -154.352 | -154.352 | 9.4399e-07 | -9.4399e-07 | 161.8598 | -161.8598
551 | 27.5 | 0 | -159.132 | -159.132 | 9.4389e-07 | -9.4389e-07 | 161.8428 | -161.8428
552 | 27.55 | 0 | -161.527 | -161.527 | 9.4379e-07 | -9.4379e-07 | 161.8258 | -161.8258
553 | 27.6 | 0 | -161.501 | -161.501 | 9.4369e-07 | -9.4369e-07 | 161.8088 | -161.8088
554 | 27.65 | 0 | -159.057 | -159.057 | 9.4359e-07 | -9.4359e-07 | 161.7918 | -161.7918
555 | 27.7 | 0 | -154.231 | -154.231 | 9.4349e-07 | -9.4349e-07 | 161.7748 | -161.7748
556 | 27.75 | 0 | -147.095 | -147.095 | 9.4339e-07 | -9.4339e-07 | 161.7578 | -161.7578
557 | 27.8 | 0 | -137.757 | -137.757 | 9.4329e-07 | -9.4329e-07 | 161.7408 | -161.7408
558 | 27.85 | 0 | -126.358 | -126.358 | 9.4319e-07 | -9.4319e-07 | 161.7239 | -161.7239
559 | 27.9 | 0 | -113.068 | -113.068 | 9.4309e-07 | -9.4309e-07 | 161.7069 | -161.7069
560 | 27.95 | 0 | -98.087 | -98.087 | 9.4299e-07 | -9.4299e-07 | 161.6899 | -161.6899
561 | 28 | 0 | -81.64 | -81.64 | 9.429e-07 | -9.429e-07 | 161.6729 | -161.6729
562 | 28.05 | 0 | -63.974 | -63.974 | 9.428e-07 | -9.428e-07 | 161.656 | -161.656
563 | 28.1 | 0 | -45.353 | -45.353 | 9.427e-07 | -9.427e-07 | 161.639 | -161.639
564 | 28.15 | 0 | -26.057 | -26.057 | 9.426e-07 | -9.426e-07 | 161.622 | -161.622
565 | 28.2 | 0 | -6.374 | -6.374 | 9.425e-07 | -9.425e-07 | 161.605 | -161.605
566 | 28.25 | 0 | 13.4 | 13.4 | 9.424e-07 | -9.424e-07 | 161.5881 | -161.5881
567 | 28.3 | 0 | 32.969 | 32.969 | 9.423e-07 | -9.423e-07 | 161.5711 | -161.5711
568 | 28.35 | 0 | 52.04 | 52.04 | 9.422e-07 | -9.422e-07 | 161.5541 | -161.5541
569 | 28.4 | 0 | 70.328 | 70.328 | 9.421e-07 | -9.421e-07 | 161.5372 | -161.5372
570 | 28.45 | 0 | 87.558 | 87.558 | 9.42e-07 | -9.42e-07 | 161.5202 | -161.5202
571 | 28.5 | 0 | 103.473 | 103.473 | 9.4191e-07 | -9.4191e-07 | 161.5033 | -161.5033
572 | 28.55 | 0 | 117.835 | 117.835 | 9.4181e-07 | -9.4181e-07 | 161.4863 | -161.4863
573 | 28.6 | 0 | 130.428 | 130.428 | 9.4171e-07 | -9.4171e-07 | 161.4694 | -161.4694
574 | 28.65 | 0 | 141.066 | 141.066 | 9.4161e-07 | -9.4161e-07 | 161.4524 | -161.4524
575 | 28.7 | 0 | 149.587 | 149.587 | 9.4151e-07 | -9.4151e-07 | 161.4354 | -161.4354
576 | 28.75 | 0 | 155.867 | 155.867 | 9.4141e-07 | -9.4141e-07 | 161.4185 | -161.4185
577 | 28.8 | 0 | 159.81 | 159.81 | 9.4131e-07 | -9.4131e-07 | 161.4015 | -161.4015
578 | 28.85 | 0 | 161.358 | 161.358 | 9.4121e-07 | -9.4121e-07 | 161.3846 | -161.3846
579 | 28.9 | 0 | 160.489 | 160.489 | 9.4111e-07 | -9.4111e-07 | 161.3677 | -161.3677
580 | 28.95 | 0 | 157.216 | 157.216 | 9.4102e-07 | -9.4102e-07 | 161.3507 | -161.3507
581 | 29 | 0 | 151.589 | 151.589 | 9.4092e-07 | -9.4092e-07 | 161.3338 | -161.3338
582 | 29.05 | 0 | 143.692 | 143.692 | 9.4082e-07 | -9.4082e-07 | 161.3168 | -161.3168
583 | 29.1 | 0 | 133.644 | 133.644 | 9.4072e-07 | -9.4072e-07 | 161.2999 | -161.2999
584 | 29.15 | 0 | 121.597 | 121.597 | 9.4062e-07 | -9.4062e-07 | 161.283 | -161.283
585 | 29.2 | 0 | 107.73 | 107.73 | 9.4052e-07 | -9.4052e-07 | 161.266 | -161.266
586 | 29.25 | 0 | 92.253 | 92.253 | 9.4042e-07 | -9.4042e-07 | 161.2491 | -161.2491
587 | 29.3 | 0 | 75.397 | 75.397 | 9.4032e-07 | -9.4032e-07 | 161.2322 | -161.2322
588 | 29.35 | 0 | 57.415 | 57.415 | 9.4023e-07 | -9.4023e-07 | 161.2152 | -161.2152
589 | 29.4 | 0 | 38.577 | 38.577 | 9.4013e-07 | -9.4013e-07 | 161.1983 | -161.1983
590 | 29.45 | 0 | 19.165 | 19.165 | 9.4003e-07 | -9.4003e-07 | 161.1814 | -161.1814
591 | 29.5 | 0 | -0.53 | -0.53 | 9.3993e-07 | -9.3993e-07 | 161.1645 | -161.1645
592 | 29.55 | 0 | -20.213 | -20.213 | 9.3983e-07 | -9.3983e-07 | 161.1475 | -161.1475
593 | 29.6 | 0 | -39.589 | -39.589 | 9.3973e-07 | -9.3973e-07 | 161.1306 | -161.1306
594 | 29.65 | 0 | -58.368 | -58.368 | 9.3963e-07 | -9.3963e-07 | 161.1137 | -161.1137
595 | 29.7 | 0 | -76.269 | -76.269 | 9.3954e-07 | -9.3954e-07 | 161.0968 | -161.0968
596 | 29.75 | 0 | -93.023 | -93.023 | 9.3944e-07 | -9.3944e-07 | 161.0799 | -161.0799
597 | 29.8 | 0 | -108.381 | -108.381 | 9.3934e-07 | -9.3934e-07 | 161.063 | -161.063
598 | 29.85 | 0 | -122.112 | -122.112 | 9.3924e-07 | -9.3924e-07 | 161.046 | -161.046
599 | 29.9 | 0 | -134.01 | -134.01 | 9.3914e-07 | -9.3914e-07 | 161.0291 | -161.0291
600 | 29.95 | 0 | -143.899 | -143.899 | 9.3904e-07 | -9.3904e-07 | 161.0122 | -161.0122
601 | 30 | 0 | -151.63 | -151.63 | 9.3894e-07 | -9.3894e-07 | 160.9953 | -160.9953
602 | 30.05 | 0 | -157.088 | -157.088 | 9.3884e-07 | -9.3884e-07 | 160.9784 | -160.9784
603 | 30.1 | 0 | -160.192 | -160.192 | 9.3875e-07 | -9.3875e-07 | 160.9615 | -160.9615
604 | 30.15 | 0 | -160.896 | -160.896 | 9.3865e-07 | -9.3865e-07 | 160.9446 | -160.9446
605 | 30.2 | 0 | -159.189 | -159.189 | 9.3855e-07 | -9.3855e-07 | 160.9277 | -160.9277
606 | 30.25 | 0 | -155.098 | -155.098 | 9.3845e-07 | -9.3845e-07 | 160.9108 | -160.9108
607 | 30.3 | 0 | -148.684 | -148.684 | 9.3835e-07 | -9.3835e-07 | 160.8939 | -160.8939
608 | 30.35 | 0 | -140.045 | -140.045 | 9.3825e-07 | -9.3825e-07 | 160.877 | -160.877
609 | 30.4 | 0 | -129.31 | -129.31 | 9.3816e-07 | -9.3816e-07 | 160.8601 | -160.8601
610 | 30.45 | 0 | -116.64 | -116.64 | 9.3806e-07 | -9.3806e-07 | 160.8433 | -160.8433
611 | 30.5 | 0 | -102.225 | -102.225 | 9.3796e-07 | -9.3796e-07 | 160.8264 | -160.8264
612 | 30.55 | 0 | -86.282 | -86.282 | 9.3786e-07 | -9.3786e-07 | 160.8095 | -160.8095
613 | 30.6 | 0 | -69.05 | -69.05 | 9.3776e-07 | -9.3776e-07 | 160.7926 | -160.7926
614 | 30.65 | 0 | -50.787 | -50.787 | 9.3766e-07 | -9.3766e-07 | 160.7757 | -160.7757
615 | 30.7 | 0 | -31.767 | -31.767 | 9.3756e-07 | -9.3756e-07 | 160.7588 | -160.7588
616 | 30.75 | 0 | -12.275 | -12.275 | 9.3747e-07 | -9.3747e-07 | 160.742 | -160.742
617 | 30.8 | 0 | 7.396 | 7.396 | 9.3737e-07 | -9.3737e-07 | 160.7251 | -160.7251
618 | 30.85 | 0 | 26.953 | 26.953 | 9.3727e-07 | -9.3727e-07 | 160.7082 | -160.7082
619 | 30.9 | 0 | 46.101 | 46.101 | 9.3717e-07 | -9.3717e-07 | 160.6913 | -160.6913
620 | 30.95 | 0 | 64.555 | 64.555 | 9.3707e-07 | -9.3707e-07 | 160.6745 | -160.6745
621 | 31 | 0 | 82.038 | 82.038 | 9.3697e-07 | -9.3697e-07 | 160.6576 | -160.6576
622 | 31.05 | 0 | 98.289 | 98.289 | 9.3688e-07 | -9.3688e-07 | 160.6407 | -160.6407
623 | 31.1 | 0 | 113.064 | 113.064 | 9.3678e-07 | -9.3678e-07 | 160.6239 | -160.6239
624 | 31.15 | 0 | 126.142 | 126.142 | 9.3668e-07 | -9.3668e-07 | 160.607 | -160.607
625 | 31.2 | 0 | 137.328 | 137.328 | 9.3658e-07 | -9.3658e-07 | 160.5901 | -160.5901
626 | 31.25 | 0 | 146.454 | 146.454 | 9.3648e-07 | -9.3648e-07 | 160.5733 | -160.5733
627 | 31.3 | 0 | 153.384 | 153.384 | 9.3638e-07 | -9.3638e-07 | 160.5564 | -160.5564
628 | 31.35 | 0 | 158.016 | 158.016 | 9.3629e-07 | -9.3629e-07 | 160.5396 | -160.5396
629 | 31.4 | 0 | 160.279 | 160.279 | 9.3619e-07 | -9.3619e-07 | 160.5227 | -160.5227
Note on J3: Giovanni: Si V0 es cero, introduzca un valor muy cercano a cero, tal como 0.0001

## Oscilatorio
CIRCUITO SIN AMORTIGUAMIENTO U OSCILATORIO | [5 empty] | regresar al panel de control
R | L | C | Valor límite de R: R > (1/2) raiz (L/C) | Valor límite de L: L < 4R"2C | Valor límite de C: C > L/4R"2 | Io crítico = -aCVo | Vo crítico = -Io/aC | Io = iL(0) | Vo = Vc(0) | alfa | frec resonante w0 | frec res natural wd | amortig relativo | tipo de circuito | S1 | S2
10000 | 7 | 0.02381 | 8.573 | 9523809.5238 | 1.75e-08 | -5e-11 | 200000 | -10 | 1e-06 | 0.0021 | 2.4495 | 2.4495 | 0.001 | sub amortiguado | -0,002+2,449j | -0,002-2,449j
Ir0 | IL0 | Ic0 | Kd=-(2aVo+Io/C) | B1=Vo | B2 | tc=tcritico | V1(tc) | V2(tc) | V(tc) | %V | %V
1e-10 | -10 | 10 | 420 | 1e-06 | 171.4643 | 0.64093 | 8.5617e-10 | 171.2337 | 171.2337 | 1% | 1.7123
tc=tcritico | segunda derivada en tc | signo segunda derivada | máximo o mínimo en tc | V1(tc) | V2(tc) | V(tc) | ceros
0.64093 | -1027.4019 | negativo | Vmáx | 8.5617e-10 | 171.2337 | 171.2337 | 0
inc t | 0.05 | redondeo cifras decimales |  | 3
num | t | v1 | v2 | v(t) sub amortiguado | Envolvente positiva B1 B1exp(-a*t) | Envolvente negativa B1 B1exp(-a*t) | Envolvente positiva B2 B2exp(-a*t) | Envolvente negativa B2 B2exp(-a*t) | tiempo de asentam ts
1 | 0 | 0 | 0 | 0 | 1e-06 | -1e-06 | 171.4643 | -171.4643 | 2192.9382 | n | tc=tcritico | theta =Wd*t |  | segunda derivada en tc | signo segunda derivada | máximo o mínimo en tc | V1(tc) | V2(tc) | V(tc) | ceros
2 | 0.05 | 0 | 20.945 | 20.945 | 9.999e-07 | -9.999e-07 | 171.4463 | -171.4463 |  |  |  | radianes | grados
3 | 0.1 | 0 | 41.573 | 41.573 | 9.9979e-07 | -9.9979e-07 | 171.4283 | -171.4283 |  | 0 | 0.64093 | 1.5699 | 89.9509 | -1027.4019 | negativo | Vmáx | 8.5617e-10 | 171.2337 | 171.2337 | 0
4 | 0.15 | 0 | 61.573 | 61.573 | 9.9969e-07 | -9.9969e-07 | 171.4103 | -171.4103 |  | 1 | 1.9235 | 4.7115 | 269.9509 | 1024.6385 | positivo | Vmin | -8.5387e-10 | -170.7731 | -170.7731 | 1.2826
5 | 0.2 | 0 | 80.646 | 80.646 | 9.9958e-07 | -9.9958e-07 | 171.3923 | -171.3923 |  | 2 | 3.206 | 7.8531 | 449.9509 | -1021.8825 | negativo | Vmáx | 8.5157e-10 | 170.3137 | 170.3137 | 2.5651
6 | 0.25 | 0 | 98.508 | 98.508 | 9.9948e-07 | -9.9948e-07 | 171.3743 | -171.3743 |  | 3 | 4.4886 | 10.9947 | 629.9509 | 1019.1339 | positivo | Vmin | -8.4928e-10 | -169.8557 | -169.8557 | 3.8477
7 | 0.3 | 0 | 114.89 | 114.89 | 9.9937e-07 | -9.9937e-07 | 171.3564 | -171.3564
8 | 0.35 | 0 | 129.548 | 129.548 | 9.9927e-07 | -9.9927e-07 | 171.3384 | -171.3384
9 | 0.4 | 0 | 142.262 | 142.262 | 9.9916e-07 | -9.9916e-07 | 171.3204 | -171.3204
10 | 0.45 | 0 | 152.842 | 152.842 | 9.9906e-07 | -9.9906e-07 | 171.3024 | -171.3024
11 | 0.5 | 0 | 161.131 | 161.131 | 9.9895e-07 | -9.9895e-07 | 171.2844 | -171.2844
12 | 0.55 | 0 | 167.004 | 167.004 | 9.9885e-07 | -9.9885e-07 | 171.2664 | -171.2664
13 | 0.6 | 0 | 170.374 | 170.374 | 9.9874e-07 | -9.9874e-07 | 171.2484 | -171.2484
14 | 0.65 | 0 | 171.191 | 171.191 | 9.9864e-07 | -9.9864e-07 | 171.2305 | -171.2305
15 | 0.7 | 0 | 169.444 | 169.444 | 9.9853e-07 | -9.9853e-07 | 171.2125 | -171.2125
16 | 0.75 | 0 | 165.159 | 165.159 | 9.9843e-07 | -9.9843e-07 | 171.1945 | -171.1945
17 | 0.8 | 0 | 158.401 | 158.401 | 9.9832e-07 | -9.9832e-07 | 171.1765 | -171.1765
18 | 0.85 | 0 | 149.272 | 149.272 | 9.9822e-07 | -9.9822e-07 | 171.1586 | -171.1586
19 | 0.9 | 0 | 137.908 | 137.908 | 9.9811e-07 | -9.9811e-07 | 171.1406 | -171.1406
20 | 0.95 | 0 | 124.481 | 124.481 | 9.9801e-07 | -9.9801e-07 | 171.1226 | -171.1226
21 | 1 | 0 | 109.192 | 109.192 | 9.979e-07 | -9.979e-07 | 171.1046 | -171.1046
22 | 1.05 | 0 | 92.27 | 92.27 | 9.978e-07 | -9.978e-07 | 171.0867 | -171.0867
23 | 1.1 | 0 | 73.97 | 73.97 | 9.9769e-07 | -9.9769e-07 | 171.0687 | -171.0687
24 | 1.15 | 0 | 54.566 | 54.566 | 9.9759e-07 | -9.9759e-07 | 171.0508 | -171.0508
25 | 1.2 | 0 | 34.349 | 34.349 | 9.9748e-07 | -9.9748e-07 | 171.0328 | -171.0328
26 | 1.25 | 0 | 13.621 | 13.621 | 9.9738e-07 | -9.9738e-07 | 171.0148 | -171.0148
27 | 1.3 | 0 | -7.307 | -7.307 | 9.9727e-07 | -9.9727e-07 | 170.9969 | -170.9969
28 | 1.35 | 0 | -28.12 | -28.12 | 9.9717e-07 | -9.9717e-07 | 170.9789 | -170.9789
29 | 1.4 | 0 | -48.508 | -48.508 | 9.9706e-07 | -9.9706e-07 | 170.961 | -170.961
30 | 1.45 | 0 | -68.166 | -68.166 | 9.9696e-07 | -9.9696e-07 | 170.943 | -170.943
31 | 1.5 | 0 | -86.797 | -86.797 | 9.9685e-07 | -9.9685e-07 | 170.9251 | -170.9251
32 | 1.55 | 0 | -104.125 | -104.125 | 9.9675e-07 | -9.9675e-07 | 170.9071 | -170.9071
33 | 1.6 | 0 | -119.89 | -119.89 | 9.9665e-07 | -9.9665e-07 | 170.8892 | -170.8892
34 | 1.65 | 0 | -133.855 | -133.855 | 9.9654e-07 | -9.9654e-07 | 170.8712 | -170.8712
35 | 1.7 | 0 | -145.812 | -145.812 | 9.9644e-07 | -9.9644e-07 | 170.8533 | -170.8533
36 | 1.75 | 0 | -155.582 | -155.582 | 9.9633e-07 | -9.9633e-07 | 170.8354 | -170.8354
37 | 1.8 | 0 | -163.02 | -163.02 | 9.9623e-07 | -9.9623e-07 | 170.8174 | -170.8174
38 | 1.85 | 0 | -168.014 | -168.014 | 9.9612e-07 | -9.9612e-07 | 170.7995 | -170.7995
39 | 1.9 | 0 | -170.491 | -170.491 | 9.9602e-07 | -9.9602e-07 | 170.7816 | -170.7816
40 | 1.95 | 0 | -170.413 | -170.413 | 9.9591e-07 | -9.9591e-07 | 170.7636 | -170.7636
41 | 2 | 0 | -167.782 | -167.782 | 9.9581e-07 | -9.9581e-07 | 170.7457 | -170.7457
42 | 2.05 | 0 | -162.639 | -162.639 | 9.957e-07 | -9.957e-07 | 170.7278 | -170.7278
43 | 2.1 | 0 | -155.06 | -155.06 | 9.956e-07 | -9.956e-07 | 170.7099 | -170.7099
44 | 2.15 | 0 | -145.16 | -145.16 | 9.955e-07 | -9.955e-07 | 170.6919 | -170.6919
45 | 2.2 | 0 | -133.088 | -133.088 | 9.9539e-07 | -9.9539e-07 | 170.674 | -170.674
46 | 2.25 | 0 | -119.024 | -119.024 | 9.9529e-07 | -9.9529e-07 | 170.6561 | -170.6561
47 | 2.3 | 0 | -103.181 | -103.181 | 9.9518e-07 | -9.9518e-07 | 170.6382 | -170.6382
48 | 2.35 | 0 | -85.795 | -85.795 | 9.9508e-07 | -9.9508e-07 | 170.6203 | -170.6203
49 | 2.4 | 0 | -67.128 | -67.128 | 9.9497e-07 | -9.9497e-07 | 170.6023 | -170.6023
50 | 2.45 | 0 | -47.46 | -47.46 | 9.9487e-07 | -9.9487e-07 | 170.5844 | -170.5844
51 | 2.5 | 0 | -27.084 | -27.084 | 9.9476e-07 | -9.9476e-07 | 170.5665 | -170.5665
52 | 2.55 | 0 | -6.307 | -6.307 | 9.9466e-07 | -9.9466e-07 | 170.5486 | -170.5486
53 | 2.6 | 0 | 14.56 | 14.56 | 9.9455e-07 | -9.9455e-07 | 170.5307 | -170.5307
54 | 2.65 | 0 | 35.205 | 35.205 | 9.9445e-07 | -9.9445e-07 | 170.5128 | -170.5128
55 | 2.7 | 0 | 55.318 | 55.318 | 9.9435e-07 | -9.9435e-07 | 170.4949 | -170.4949
56 | 2.75 | 0 | 74.598 | 74.598 | 9.9424e-07 | -9.9424e-07 | 170.477 | -170.477
57 | 2.8 | 0 | 92.756 | 92.756 | 9.9414e-07 | -9.9414e-07 | 170.4591 | -170.4591
58 | 2.85 | 0 | 109.522 | 109.522 | 9.9403e-07 | -9.9403e-07 | 170.4412 | -170.4412
59 | 2.9 | 0 | 124.643 | 124.643 | 9.9393e-07 | -9.9393e-07 | 170.4233 | -170.4233
60 | 2.95 | 0 | 137.894 | 137.894 | 9.9382e-07 | -9.9382e-07 | 170.4054 | -170.4054
61 | 3 | 0 | 149.076 | 149.076 | 9.9372e-07 | -9.9372e-07 | 170.3875 | -170.3875
62 | 3.05 | 0 | 158.023 | 158.023 | 9.9362e-07 | -9.9362e-07 | 170.3696 | -170.3696
63 | 3.1 | 0 | 164.601 | 164.601 | 9.9351e-07 | -9.9351e-07 | 170.3517 | -170.3517
64 | 3.15 | 0 | 168.712 | 168.712 | 9.9341e-07 | -9.9341e-07 | 170.3339 | -170.3339
65 | 3.2 | 0 | 170.295 | 170.295 | 9.933e-07 | -9.933e-07 | 170.316 | -170.316
66 | 3.25 | 0 | 169.327 | 169.327 | 9.932e-07 | -9.932e-07 | 170.2981 | -170.2981
67 | 3.3 | 0 | 165.822 | 165.822 | 9.9309e-07 | -9.9309e-07 | 170.2802 | -170.2802
68 | 3.35 | 0 | 159.834 | 159.834 | 9.9299e-07 | -9.9299e-07 | 170.2623 | -170.2623
69 | 3.4 | 0 | 151.453 | 151.453 | 9.9289e-07 | -9.9289e-07 | 170.2444 | -170.2444
70 | 3.45 | 0 | 140.805 | 140.805 | 9.9278e-07 | -9.9278e-07 | 170.2266 | -170.2266
71 | 3.5 | 0 | 128.05 | 128.05 | 9.9268e-07 | -9.9268e-07 | 170.2087 | -170.2087
72 | 3.55 | 0 | 113.38 | 113.38 | 9.9257e-07 | -9.9257e-07 | 170.1908 | -170.1908
73 | 3.6 | 0 | 97.014 | 97.014 | 9.9247e-07 | -9.9247e-07 | 170.173 | -170.173
74 | 3.65 | 0 | 79.199 | 79.199 | 9.9236e-07 | -9.9236e-07 | 170.1551 | -170.1551
75 | 3.7 | 0 | 60.201 | 60.201 | 9.9226e-07 | -9.9226e-07 | 170.1372 | -170.1372
76 | 3.75 | 0 | 40.305 | 40.305 | 9.9216e-07 | -9.9216e-07 | 170.1194 | -170.1194
77 | 3.8 | 0 | 19.809 | 19.809 | 9.9205e-07 | -9.9205e-07 | 170.1015 | -170.1015
78 | 3.85 | 0 | -0.979 | -0.979 | 9.9195e-07 | -9.9195e-07 | 170.0836 | -170.0836
79 | 3.9 | 0 | -21.748 | -21.748 | 9.9184e-07 | -9.9184e-07 | 170.0658 | -170.0658
80 | 3.95 | 0 | -42.186 | -42.186 | 9.9174e-07 | -9.9174e-07 | 170.0479 | -170.0479
81 | 4 | 0 | -61.989 | -61.989 | 9.9164e-07 | -9.9164e-07 | 170.0301 | -170.0301
82 | 4.05 | 0 | -80.859 | -80.859 | 9.9153e-07 | -9.9153e-07 | 170.0122 | -170.0122
83 | 4.1 | 0 | -98.513 | -98.513 | 9.9143e-07 | -9.9143e-07 | 169.9944 | -169.9944
84 | 4.15 | 0 | -114.689 | -114.689 | 9.9132e-07 | -9.9132e-07 | 169.9765 | -169.9765
85 | 4.2 | 0 | -129.142 | -129.142 | 9.9122e-07 | -9.9122e-07 | 169.9587 | -169.9587
86 | 4.25 | 0 | -141.659 | -141.659 | 9.9111e-07 | -9.9111e-07 | 169.9408 | -169.9408
87 | 4.3 | 0 | -152.05 | -152.05 | 9.9101e-07 | -9.9101e-07 | 169.923 | -169.923
88 | 4.35 | 0 | -160.162 | -160.162 | 9.9091e-07 | -9.9091e-07 | 169.9052 | -169.9052
89 | 4.4 | 0 | -165.873 | -165.873 | 9.908e-07 | -9.908e-07 | 169.8873 | -169.8873
90 | 4.45 | 0 | -169.098 | -169.098 | 9.907e-07 | -9.907e-07 | 169.8695 | -169.8695
91 | 4.5 | 0 | -169.789 | -169.789 | 9.9059e-07 | -9.9059e-07 | 169.8516 | -169.8516
92 | 4.55 | 0 | -167.937 | -167.937 | 9.9049e-07 | -9.9049e-07 | 169.8338 | -169.8338
93 | 4.6 | 0 | -163.569 | -163.569 | 9.9039e-07 | -9.9039e-07 | 169.816 | -169.816
94 | 4.65 | 0 | -156.753 | -156.753 | 9.9028e-07 | -9.9028e-07 | 169.7981 | -169.7981
95 | 4.7 | 0 | -147.589 | -147.589 | 9.9018e-07 | -9.9018e-07 | 169.7803 | -169.7803
96 | 4.75 | 0 | -136.217 | -136.217 | 9.9007e-07 | -9.9007e-07 | 169.7625 | -169.7625
97 | 4.8 | 0 | -122.806 | -122.806 | 9.8997e-07 | -9.8997e-07 | 169.7447 | -169.7447
98 | 4.85 | 0 | -107.559 | -107.559 | 9.8987e-07 | -9.8987e-07 | 169.7268 | -169.7268
99 | 4.9 | 0 | -90.704 | -90.704 | 9.8976e-07 | -9.8976e-07 | 169.709 | -169.709
100 | 4.95 | 0 | -72.493 | -72.493 | 9.8966e-07 | -9.8966e-07 | 169.6912 | -169.6912
101 | 5 | 0 | -53.201 | -53.201 | 9.8955e-07 | -9.8955e-07 | 169.6734 | -169.6734
102 | 5.05 | 0 | -33.115 | -33.115 | 9.8945e-07 | -9.8945e-07 | 169.6556 | -169.6556
103 | 5.1 | 0 | -12.538 | -12.538 | 9.8935e-07 | -9.8935e-07 | 169.6378 | -169.6378
104 | 5.15 | 0 | 8.223 | 8.223 | 9.8924e-07 | -9.8924e-07 | 169.6199 | -169.6199
105 | 5.2 | 0 | 28.856 | 28.856 | 9.8914e-07 | -9.8914e-07 | 169.6021 | -169.6021
106 | 5.25 | 0 | 49.053 | 49.053 | 9.8904e-07 | -9.8904e-07 | 169.5843 | -169.5843
107 | 5.3 | 0 | 68.51 | 68.51 | 9.8893e-07 | -9.8893e-07 | 169.5665 | -169.5665
108 | 5.35 | 0 | 86.938 | 86.938 | 9.8883e-07 | -9.8883e-07 | 169.5487 | -169.5487
109 | 5.4 | 0 | 104.059 | 104.059 | 9.8872e-07 | -9.8872e-07 | 169.5309 | -169.5309
110 | 5.45 | 0 | 119.617 | 119.617 | 9.8862e-07 | -9.8862e-07 | 169.5131 | -169.5131
111 | 5.5 | 0 | 133.381 | 133.381 | 9.8852e-07 | -9.8852e-07 | 169.4953 | -169.4953
112 | 5.55 | 0 | 145.144 | 145.144 | 9.8841e-07 | -9.8841e-07 | 169.4775 | -169.4775
113 | 5.6 | 0 | 154.73 | 154.73 | 9.8831e-07 | -9.8831e-07 | 169.4597 | -169.4597
114 | 5.65 | 0 | 161.996 | 161.996 | 9.8821e-07 | -9.8821e-07 | 169.4419 | -169.4419
115 | 5.7 | 0 | 166.834 | 166.834 | 9.881e-07 | -9.881e-07 | 169.4242 | -169.4242
116 | 5.75 | 0 | 169.172 | 169.172 | 9.88e-07 | -9.88e-07 | 169.4064 | -169.4064
117 | 5.8 | 0 | 168.975 | 168.975 | 9.8789e-07 | -9.8789e-07 | 169.3886 | -169.3886
118 | 5.85 | 0 | 166.247 | 166.247 | 9.8779e-07 | -9.8779e-07 | 169.3708 | -169.3708
119 | 5.9 | 0 | 161.03 | 161.03 | 9.8769e-07 | -9.8769e-07 | 169.353 | -169.353
120 | 5.95 | 0 | 153.401 | 153.401 | 9.8758e-07 | -9.8758e-07 | 169.3352 | -169.3352
121 | 6 | 0 | 143.476 | 143.476 | 9.8748e-07 | -9.8748e-07 | 169.3174 | -169.3174
122 | 6.05 | 0 | 131.404 | 131.404 | 9.8738e-07 | -9.8738e-07 | 169.2997 | -169.2997
123 | 6.1 | 0 | 117.366 | 117.366 | 9.8727e-07 | -9.8727e-07 | 169.2819 | -169.2819
124 | 6.15 | 0 | 101.573 | 101.573 | 9.8717e-07 | -9.8717e-07 | 169.2641 | -169.2641
125 | 6.2 | 0 | 84.261 | 84.261 | 9.8706e-07 | -9.8706e-07 | 169.2463 | -169.2463
126 | 6.25 | 0 | 65.691 | 65.691 | 9.8696e-07 | -9.8696e-07 | 169.2286 | -169.2286
127 | 6.3 | 0 | 46.141 | 46.141 | 9.8686e-07 | -9.8686e-07 | 169.2108 | -169.2108
128 | 6.35 | 0 | 25.904 | 25.904 | 9.8675e-07 | -9.8675e-07 | 169.193 | -169.193
129 | 6.4 | 0 | 5.283 | 5.283 | 9.8665e-07 | -9.8665e-07 | 169.1753 | -169.1753
130 | 6.45 | 0 | -15.412 | -15.412 | 9.8655e-07 | -9.8655e-07 | 169.1575 | -169.1575
131 | 6.5 | 0 | -35.873 | -35.873 | 9.8644e-07 | -9.8644e-07 | 169.1398 | -169.1398
132 | 6.55 | 0 | -55.792 | -55.792 | 9.8634e-07 | -9.8634e-07 | 169.122 | -169.122
133 | 6.6 | 0 | -74.871 | -74.871 | 9.8624e-07 | -9.8624e-07 | 169.1042 | -169.1042
134 | 6.65 | 0 | -92.824 | -92.824 | 9.8613e-07 | -9.8613e-07 | 169.0865 | -169.0865
135 | 6.7 | 0 | -109.383 | -109.383 | 9.8603e-07 | -9.8603e-07 | 169.0687 | -169.0687
136 | 6.75 | 0 | -124.301 | -124.301 | 9.8592e-07 | -9.8592e-07 | 169.051 | -169.051
137 | 6.8 | 0 | -137.353 | -137.353 | 9.8582e-07 | -9.8582e-07 | 169.0332 | -169.0332
138 | 6.85 | 0 | -148.344 | -148.344 | 9.8572e-07 | -9.8572e-07 | 169.0155 | -169.0155
139 | 6.9 | 0 | -157.112 | -157.112 | 9.8561e-07 | -9.8561e-07 | 168.9977 | -168.9977
140 | 6.95 | 0 | -163.524 | -163.524 | 9.8551e-07 | -9.8551e-07 | 168.98 | -168.98
141 | 7 | 0 | -167.485 | -167.485 | 9.8541e-07 | -9.8541e-07 | 168.9623 | -168.9623
142 | 7.05 | 0 | -168.936 | -168.936 | 9.853e-07 | -9.853e-07 | 168.9445 | -168.9445
143 | 7.1 | 0 | -167.857 | -167.857 | 9.852e-07 | -9.852e-07 | 168.9268 | -168.9268
144 | 7.15 | 0 | -164.263 | -164.263 | 9.851e-07 | -9.851e-07 | 168.909 | -168.909
145 | 7.2 | 0 | -158.21 | -158.21 | 9.8499e-07 | -9.8499e-07 | 168.8913 | -168.8913
146 | 7.25 | 0 | -149.787 | -149.787 | 9.8489e-07 | -9.8489e-07 | 168.8736 | -168.8736
147 | 7.3 | 0 | -139.123 | -139.123 | 9.8479e-07 | -9.8479e-07 | 168.8558 | -168.8558
148 | 7.35 | 0 | -126.377 | -126.377 | 9.8468e-07 | -9.8468e-07 | 168.8381 | -168.8381
149 | 7.4 | 0 | -111.741 | -111.741 | 9.8458e-07 | -9.8458e-07 | 168.8204 | -168.8204
150 | 7.45 | 0 | -95.433 | -95.433 | 9.8448e-07 | -9.8448e-07 | 168.8027 | -168.8027
151 | 7.5 | 0 | -77.7 | -77.7 | 9.8437e-07 | -9.8437e-07 | 168.7849 | -168.7849
152 | 7.55 | 0 | -58.807 | -58.807 | 9.8427e-07 | -9.8427e-07 | 168.7672 | -168.7672
153 | 7.6 | 0 | -39.036 | -39.036 | 9.8417e-07 | -9.8417e-07 | 168.7495 | -168.7495
154 | 7.65 | 0 | -18.685 | -18.685 | 9.8406e-07 | -9.8406e-07 | 168.7318 | -168.7318
155 | 7.7 | 0 | 1.942 | 1.942 | 9.8396e-07 | -9.8396e-07 | 168.7141 | -168.7141
156 | 7.75 | 0 | 22.535 | 22.535 | 9.8386e-07 | -9.8386e-07 | 168.6963 | -168.6963
157 | 7.8 | 0 | 42.786 | 42.786 | 9.8375e-07 | -9.8375e-07 | 168.6786 | -168.6786
158 | 7.85 | 0 | 62.392 | 62.392 | 9.8365e-07 | -9.8365e-07 | 168.6609 | -168.6609
159 | 7.9 | 0 | 81.06 | 81.06 | 9.8355e-07 | -9.8355e-07 | 168.6432 | -168.6432
160 | 7.95 | 0 | 98.509 | 98.509 | 9.8344e-07 | -9.8344e-07 | 168.6255 | -168.6255
161 | 8 | 0 | 114.479 | 114.479 | 9.8334e-07 | -9.8334e-07 | 168.6078 | -168.6078
162 | 8.05 | 0 | 128.731 | 128.731 | 9.8324e-07 | -9.8324e-07 | 168.5901 | -168.5901
163 | 8.1 | 0 | 141.051 | 141.051 | 9.8313e-07 | -9.8313e-07 | 168.5724 | -168.5724
164 | 8.15 | 0 | 151.256 | 151.256 | 9.8303e-07 | -9.8303e-07 | 168.5547 | -168.5547
165 | 8.2 | 0 | 159.193 | 159.193 | 9.8293e-07 | -9.8293e-07 | 168.537 | -168.537
166 | 8.25 | 0 | 164.744 | 164.744 | 9.8282e-07 | -9.8282e-07 | 168.5193 | -168.5193
167 | 8.3 | 0 | 167.826 | 167.826 | 9.8272e-07 | -9.8272e-07 | 168.5016 | -168.5016
168 | 8.35 | 0 | 168.393 | 168.393 | 9.8262e-07 | -9.8262e-07 | 168.4839 | -168.4839
169 | 8.4 | 0 | 166.437 | 166.437 | 9.8251e-07 | -9.8251e-07 | 168.4662 | -168.4662
170 | 8.45 | 0 | 161.989 | 161.989 | 9.8241e-07 | -9.8241e-07 | 168.4485 | -168.4485
171 | 8.5 | 0 | 155.115 | 155.115 | 9.8231e-07 | -9.8231e-07 | 168.4309 | -168.4309
172 | 8.55 | 0 | 145.919 | 145.919 | 9.8221e-07 | -9.8221e-07 | 168.4132 | -168.4132
173 | 8.6 | 0 | 134.539 | 134.539 | 9.821e-07 | -9.821e-07 | 168.3955 | -168.3955
174 | 8.65 | 0 | 121.146 | 121.146 | 9.82e-07 | -9.82e-07 | 168.3778 | -168.3778
175 | 8.7 | 0 | 105.942 | 105.942 | 9.819e-07 | -9.819e-07 | 168.3601 | -168.3601
176 | 8.75 | 0 | 89.153 | 89.153 | 9.8179e-07 | -9.8179e-07 | 168.3425 | -168.3425
177 | 8.8 | 0 | 71.033 | 71.033 | 9.8169e-07 | -9.8169e-07 | 168.3248 | -168.3248
178 | 8.85 | 0 | 51.852 | 51.852 | 9.8159e-07 | -9.8159e-07 | 168.3071 | -168.3071
179 | 8.9 | 0 | 31.898 | 31.898 | 9.8148e-07 | -9.8148e-07 | 168.2894 | -168.2894
180 | 8.95 | 0 | 11.471 | 11.471 | 9.8138e-07 | -9.8138e-07 | 168.2718 | -168.2718
181 | 9 | 0 | -9.123 | -9.123 | 9.8128e-07 | -9.8128e-07 | 168.2541 | -168.2541
182 | 9.05 | 0 | -29.577 | -29.577 | 9.8117e-07 | -9.8117e-07 | 168.2364 | -168.2364
183 | 9.1 | 0 | -49.583 | -49.583 | 9.8107e-07 | -9.8107e-07 | 168.2188 | -168.2188
184 | 9.15 | 0 | -68.843 | -68.843 | 9.8097e-07 | -9.8097e-07 | 168.2011 | -168.2011
185 | 9.2 | 0 | -87.067 | -87.067 | 9.8087e-07 | -9.8087e-07 | 168.1834 | -168.1834
186 | 9.25 | 0 | -103.983 | -103.983 | 9.8076e-07 | -9.8076e-07 | 168.1658 | -168.1658
187 | 9.3 | 0 | -119.338 | -119.338 | 9.8066e-07 | -9.8066e-07 | 168.1481 | -168.1481
188 | 9.35 | 0 | -132.902 | -132.902 | 9.8056e-07 | -9.8056e-07 | 168.1305 | -168.1305
189 | 9.4 | 0 | -144.472 | -144.472 | 9.8045e-07 | -9.8045e-07 | 168.1128 | -168.1128
190 | 9.45 | 0 | -153.876 | -153.876 | 9.8035e-07 | -9.8035e-07 | 168.0952 | -168.0952
191 | 9.5 | 0 | -160.972 | -160.972 | 9.8025e-07 | -9.8025e-07 | 168.0775 | -168.0775
192 | 9.55 | 0 | -165.656 | -165.656 | 9.8014e-07 | -9.8014e-07 | 168.0599 | -168.0599
193 | 9.6 | 0 | -167.858 | -167.858 | 9.8004e-07 | -9.8004e-07 | 168.0422 | -168.0422
194 | 9.65 | 0 | -167.544 | -167.544 | 9.7994e-07 | -9.7994e-07 | 168.0246 | -168.0246
195 | 9.7 | 0 | -164.721 | -164.721 | 9.7984e-07 | -9.7984e-07 | 168.0069 | -168.0069
196 | 9.75 | 0 | -159.431 | -159.431 | 9.7973e-07 | -9.7973e-07 | 167.9893 | -167.9893
197 | 9.8 | 0 | -151.754 | -151.754 | 9.7963e-07 | -9.7963e-07 | 167.9717 | -167.9717
198 | 9.85 | 0 | -141.805 | -141.805 | 9.7953e-07 | -9.7953e-07 | 167.954 | -167.954
199 | 9.9 | 0 | -129.734 | -129.734 | 9.7942e-07 | -9.7942e-07 | 167.9364 | -167.9364
200 | 9.95 | 0 | -115.723 | -115.723 | 9.7932e-07 | -9.7932e-07 | 167.9188 | -167.9188
201 | 10 | 0 | -99.98 | -99.98 | 9.7922e-07 | -9.7922e-07 | 167.9011 | -167.9011
202 | 10.05 | 0 | -82.744 | -82.744 | 9.7912e-07 | -9.7912e-07 | 167.8835 | -167.8835
203 | 10.1 | 0 | -64.271 | -64.271 | 9.7901e-07 | -9.7901e-07 | 167.8659 | -167.8659
204 | 10.15 | 0 | -44.84 | -44.84 | 9.7891e-07 | -9.7891e-07 | 167.8483 | -167.8483
205 | 10.2 | 0 | -24.741 | -24.741 | 9.7881e-07 | -9.7881e-07 | 167.8306 | -167.8306
206 | 10.25 | 0 | -4.276 | -4.276 | 9.7871e-07 | -9.7871e-07 | 167.813 | -167.813
207 | 10.3 | 0 | 16.25 | 16.25 | 9.786e-07 | -9.786e-07 | 167.7954 | -167.7954
208 | 10.35 | 0 | 36.527 | 36.527 | 9.785e-07 | -9.785e-07 | 167.7778 | -167.7778
209 | 10.4 | 0 | 56.253 | 56.253 | 9.784e-07 | -9.784e-07 | 167.7602 | -167.7602
210 | 10.45 | 0 | 75.132 | 75.132 | 9.7829e-07 | -9.7829e-07 | 167.7425 | -167.7425
211 | 10.5 | 0 | 92.882 | 92.882 | 9.7819e-07 | -9.7819e-07 | 167.7249 | -167.7249
212 | 10.55 | 0 | 109.237 | 109.237 | 9.7809e-07 | -9.7809e-07 | 167.7073 | -167.7073
213 | 10.6 | 0 | 123.952 | 123.952 | 9.7799e-07 | -9.7799e-07 | 167.6897 | -167.6897
214 | 10.65 | 0 | 136.807 | 136.807 | 9.7788e-07 | -9.7788e-07 | 167.6721 | -167.6721
215 | 10.7 | 0 | 147.61 | 147.61 | 9.7778e-07 | -9.7778e-07 | 167.6545 | -167.6545
216 | 10.75 | 0 | 156.199 | 156.199 | 9.7768e-07 | -9.7768e-07 | 167.6369 | -167.6369
217 | 10.8 | 0 | 162.447 | 162.447 | 9.7758e-07 | -9.7758e-07 | 167.6193 | -167.6193
218 | 10.85 | 0 | 166.261 | 166.261 | 9.7747e-07 | -9.7747e-07 | 167.6017 | -167.6017
219 | 10.9 | 0 | 167.583 | 167.583 | 9.7737e-07 | -9.7737e-07 | 167.5841 | -167.5841
220 | 10.95 | 0 | 166.394 | 166.394 | 9.7727e-07 | -9.7727e-07 | 167.5665 | -167.5665
221 | 11 | 0 | 162.713 | 162.713 | 9.7716e-07 | -9.7716e-07 | 167.5489 | -167.5489
222 | 11.05 | 0 | 156.596 | 156.596 | 9.7706e-07 | -9.7706e-07 | 167.5313 | -167.5313
223 | 11.1 | 0 | 148.134 | 148.134 | 9.7696e-07 | -9.7696e-07 | 167.5137 | -167.5137
224 | 11.15 | 0 | 137.454 | 137.454 | 9.7686e-07 | -9.7686e-07 | 167.4961 | -167.4961
225 | 11.2 | 0 | 124.718 | 124.718 | 9.7675e-07 | -9.7675e-07 | 167.4786 | -167.4786
226 | 11.25 | 0 | 110.117 | 110.117 | 9.7665e-07 | -9.7665e-07 | 167.461 | -167.461
227 | 11.3 | 0 | 93.869 | 93.869 | 9.7655e-07 | -9.7655e-07 | 167.4434 | -167.4434
228 | 11.35 | 0 | 76.218 | 76.218 | 9.7645e-07 | -9.7645e-07 | 167.4258 | -167.4258
229 | 11.4 | 0 | 57.429 | 57.429 | 9.7634e-07 | -9.7634e-07 | 167.4082 | -167.4082
230 | 11.45 | 0 | 37.784 | 37.784 | 9.7624e-07 | -9.7624e-07 | 167.3907 | -167.3907
231 | 11.5 | 0 | 17.577 | 17.577 | 9.7614e-07 | -9.7614e-07 | 167.3731 | -167.3731
232 | 11.55 | 0 | -2.889 | -2.889 | 9.7604e-07 | -9.7604e-07 | 167.3555 | -167.3555
233 | 11.6 | 0 | -23.307 | -23.307 | 9.7593e-07 | -9.7593e-07 | 167.3379 | -167.3379
234 | 11.65 | 0 | -43.372 | -43.372 | 9.7583e-07 | -9.7583e-07 | 167.3204 | -167.3204
235 | 11.7 | 0 | -62.783 | -62.783 | 9.7573e-07 | -9.7573e-07 | 167.3028 | -167.3028
236 | 11.75 | 0 | -81.25 | -81.25 | 9.7563e-07 | -9.7563e-07 | 167.2852 | -167.2852
237 | 11.8 | 0 | -98.495 | -98.495 | 9.7552e-07 | -9.7552e-07 | 167.2677 | -167.2677
238 | 11.85 | 0 | -114.262 | -114.262 | 9.7542e-07 | -9.7542e-07 | 167.2501 | -167.2501
239 | 11.9 | 0 | -128.314 | -128.314 | 9.7532e-07 | -9.7532e-07 | 167.2325 | -167.2325
240 | 11.95 | 0 | -140.44 | -140.44 | 9.7522e-07 | -9.7522e-07 | 167.215 | -167.215
241 | 12 | 0 | -150.46 | -150.46 | 9.7511e-07 | -9.7511e-07 | 167.1974 | -167.1974
242 | 12.05 | 0 | -158.225 | -158.225 | 9.7501e-07 | -9.7501e-07 | 167.1799 | -167.1799
243 | 12.1 | 0 | -163.617 | -163.617 | 9.7491e-07 | -9.7491e-07 | 167.1623 | -167.1623
244 | 12.15 | 0 | -166.558 | -166.558 | 9.7481e-07 | -9.7481e-07 | 167.1448 | -167.1448
245 | 12.2 | 0 | -167.003 | -167.003 | 9.7471e-07 | -9.7471e-07 | 167.1272 | -167.1272
246 | 12.25 | 0 | -164.946 | -164.946 | 9.746e-07 | -9.746e-07 | 167.1097 | -167.1097
247 | 12.3 | 0 | -160.418 | -160.418 | 9.745e-07 | -9.745e-07 | 167.0921 | -167.0921
248 | 12.35 | 0 | -153.489 | -153.489 | 9.744e-07 | -9.744e-07 | 167.0746 | -167.0746
249 | 12.4 | 0 | -144.262 | -144.262 | 9.743e-07 | -9.743e-07 | 167.057 | -167.057
250 | 12.45 | 0 | -132.876 | -132.876 | 9.7419e-07 | -9.7419e-07 | 167.0395 | -167.0395
251 | 12.5 | 0 | -119.501 | -119.501 | 9.7409e-07 | -9.7409e-07 | 167.022 | -167.022
252 | 12.55 | 0 | -104.34 | -104.34 | 9.7399e-07 | -9.7399e-07 | 167.0044 | -167.0044
253 | 12.6 | 0 | -87.619 | -87.619 | 9.7389e-07 | -9.7389e-07 | 166.9869 | -166.9869
254 | 12.65 | 0 | -69.588 | -69.588 | 9.7378e-07 | -9.7378e-07 | 166.9694 | -166.9694
255 | 12.7 | 0 | -50.519 | -50.519 | 9.7368e-07 | -9.7368e-07 | 166.9518 | -166.9518
256 | 12.75 | 0 | -30.698 | -30.698 | 9.7358e-07 | -9.7358e-07 | 166.9343 | -166.9343
257 | 12.8 | 0 | -10.42 | -10.42 | 9.7348e-07 | -9.7348e-07 | 166.9168 | -166.9168
258 | 12.85 | 0 | 10.009 | 10.009 | 9.7338e-07 | -9.7338e-07 | 166.8993 | -166.8993
259 | 12.9 | 0 | 30.284 | 30.284 | 9.7327e-07 | -9.7327e-07 | 166.8817 | -166.8817
260 | 12.95 | 0 | 50.101 | 50.101 | 9.7317e-07 | -9.7317e-07 | 166.8642 | -166.8642
261 | 13 | 0 | 69.163 | 69.163 | 9.7307e-07 | -9.7307e-07 | 166.8467 | -166.8467
262 | 13.05 | 0 | 87.186 | 87.186 | 9.7297e-07 | -9.7297e-07 | 166.8292 | -166.8292
263 | 13.1 | 0 | 103.898 | 103.898 | 9.7286e-07 | -9.7286e-07 | 166.8117 | -166.8117
264 | 13.15 | 0 | 119.051 | 119.051 | 9.7276e-07 | -9.7276e-07 | 166.7941 | -166.7941
265 | 13.2 | 0 | 132.417 | 132.417 | 9.7266e-07 | -9.7266e-07 | 166.7766 | -166.7766
266 | 13.25 | 0 | 143.797 | 143.797 | 9.7256e-07 | -9.7256e-07 | 166.7591 | -166.7591
267 | 13.3 | 0 | 153.02 | 153.02 | 9.7246e-07 | -9.7246e-07 | 166.7416 | -166.7416
268 | 13.35 | 0 | 159.95 | 159.95 | 9.7235e-07 | -9.7235e-07 | 166.7241 | -166.7241
269 | 13.4 | 0 | 164.481 | 164.481 | 9.7225e-07 | -9.7225e-07 | 166.7066 | -166.7066
270 | 13.45 | 0 | 166.548 | 166.548 | 9.7215e-07 | -9.7215e-07 | 166.6891 | -166.6891
271 | 13.5 | 0 | 166.12 | 166.12 | 9.7205e-07 | -9.7205e-07 | 166.6716 | -166.6716
272 | 13.55 | 0 | 163.203 | 163.203 | 9.7195e-07 | -9.7195e-07 | 166.6541 | -166.6541
273 | 13.6 | 0 | 157.843 | 157.843 | 9.7184e-07 | -9.7184e-07 | 166.6366 | -166.6366
274 | 13.65 | 0 | 150.119 | 150.119 | 9.7174e-07 | -9.7174e-07 | 166.6191 | -166.6191
275 | 13.7 | 0 | 140.147 | 140.147 | 9.7164e-07 | -9.7164e-07 | 166.6016 | -166.6016
276 | 13.75 | 0 | 128.079 | 128.079 | 9.7154e-07 | -9.7154e-07 | 166.5841 | -166.5841
277 | 13.8 | 0 | 114.094 | 114.094 | 9.7144e-07 | -9.7144e-07 | 166.5666 | -166.5666
278 | 13.85 | 0 | 98.404 | 98.404 | 9.7133e-07 | -9.7133e-07 | 166.5491 | -166.5491
279 | 13.9 | 0 | 81.242 | 81.242 | 9.7123e-07 | -9.7123e-07 | 166.5316 | -166.5316
280 | 13.95 | 0 | 62.868 | 62.868 | 9.7113e-07 | -9.7113e-07 | 166.5142 | -166.5142
281 | 14 | 0 | 43.555 | 43.555 | 9.7103e-07 | -9.7103e-07 | 166.4967 | -166.4967
282 | 14.05 | 0 | 23.594 | 23.594 | 9.7093e-07 | -9.7093e-07 | 166.4792 | -166.4792
283 | 14.1 | 0 | 3.283 | 3.283 | 9.7082e-07 | -9.7082e-07 | 166.4617 | -166.4617
284 | 14.15 | 0 | -17.072 | -17.072 | 9.7072e-07 | -9.7072e-07 | 166.4442 | -166.4442
285 | 14.2 | 0 | -37.167 | -37.167 | 9.7062e-07 | -9.7062e-07 | 166.4268 | -166.4268
286 | 14.25 | 0 | -56.701 | -56.701 | 9.7052e-07 | -9.7052e-07 | 166.4093 | -166.4093
287 | 14.3 | 0 | -75.382 | -75.382 | 9.7042e-07 | -9.7042e-07 | 166.3918 | -166.3918
288 | 14.35 | 0 | -92.93 | -92.93 | 9.7031e-07 | -9.7031e-07 | 166.3743 | -166.3743
289 | 14.4 | 0 | -109.082 | -109.082 | 9.7021e-07 | -9.7021e-07 | 166.3569 | -166.3569
290 | 14.45 | 0 | -123.596 | -123.596 | 9.7011e-07 | -9.7011e-07 | 166.3394 | -166.3394
291 | 14.5 | 0 | -136.256 | -136.256 | 9.7001e-07 | -9.7001e-07 | 166.3219 | -166.3219
292 | 14.55 | 0 | -146.872 | -146.872 | 9.6991e-07 | -9.6991e-07 | 166.3045 | -166.3045
293 | 14.6 | 0 | -155.286 | -155.286 | 9.6981e-07 | -9.6981e-07 | 166.287 | -166.287
294 | 14.65 | 0 | -161.372 | -161.372 | 9.697e-07 | -9.697e-07 | 166.2696 | -166.2696
295 | 14.7 | 0 | -165.04 | -165.04 | 9.696e-07 | -9.696e-07 | 166.2521 | -166.2521
296 | 14.75 | 0 | -166.234 | -166.234 | 9.695e-07 | -9.695e-07 | 166.2346 | -166.2346
297 | 14.8 | 0 | -164.939 | -164.939 | 9.694e-07 | -9.694e-07 | 166.2172 | -166.2172
298 | 14.85 | 0 | -161.172 | -161.172 | 9.693e-07 | -9.693e-07 | 166.1997 | -166.1997
299 | 14.9 | 0 | -154.992 | -154.992 | 9.6919e-07 | -9.6919e-07 | 166.1823 | -166.1823
300 | 14.95 | 0 | -146.492 | -146.492 | 9.6909e-07 | -9.6909e-07 | 166.1648 | -166.1648
301 | 15 | 0 | -135.799 | -135.799 | 9.6899e-07 | -9.6899e-07 | 166.1474 | -166.1474
302 | 15.05 | 0 | -123.074 | -123.074 | 9.6889e-07 | -9.6889e-07 | 166.13 | -166.13
303 | 15.1 | 0 | -108.508 | -108.508 | 9.6879e-07 | -9.6879e-07 | 166.1125 | -166.1125
304 | 15.15 | 0 | -92.32 | -92.32 | 9.6869e-07 | -9.6869e-07 | 166.0951 | -166.0951
305 | 15.2 | 0 | -74.752 | -74.752 | 9.6858e-07 | -9.6858e-07 | 166.0776 | -166.0776
306 | 15.25 | 0 | -56.068 | -56.068 | 9.6848e-07 | -9.6848e-07 | 166.0602 | -166.0602
307 | 15.3 | 0 | -36.549 | -36.549 | 9.6838e-07 | -9.6838e-07 | 166.0428 | -166.0428
308 | 15.35 | 0 | -16.485 | -16.485 | 9.6828e-07 | -9.6828e-07 | 166.0253 | -166.0253
309 | 15.4 | 0 | 3.821 | 3.821 | 9.6818e-07 | -9.6818e-07 | 166.0079 | -166.0079
310 | 15.45 | 0 | 24.065 | 24.065 | 9.6808e-07 | -9.6808e-07 | 165.9905 | -165.9905
311 | 15.5 | 0 | 43.945 | 43.945 | 9.6797e-07 | -9.6797e-07 | 165.973 | -165.973
312 | 15.55 | 0 | 63.162 | 63.162 | 9.6787e-07 | -9.6787e-07 | 165.9556 | -165.9556
313 | 15.6 | 0 | 81.429 | 81.429 | 9.6777e-07 | -9.6777e-07 | 165.9382 | -165.9382
314 | 15.65 | 0 | 98.472 | 98.472 | 9.6767e-07 | -9.6767e-07 | 165.9208 | -165.9208
315 | 15.7 | 0 | 114.037 | 114.037 | 9.6757e-07 | -9.6757e-07 | 165.9033 | -165.9033
316 | 15.75 | 0 | 127.89 | 127.89 | 9.6747e-07 | -9.6747e-07 | 165.8859 | -165.8859
317 | 15.8 | 0 | 139.825 | 139.825 | 9.6736e-07 | -9.6736e-07 | 165.8685 | -165.8685
318 | 15.85 | 0 | 149.663 | 149.663 | 9.6726e-07 | -9.6726e-07 | 165.8511 | -165.8511
319 | 15.9 | 0 | 157.256 | 157.256 | 9.6716e-07 | -9.6716e-07 | 165.8337 | -165.8337
320 | 15.95 | 0 | 162.492 | 162.492 | 9.6706e-07 | -9.6706e-07 | 165.8163 | -165.8163
321 | 16 | 0 | 165.294 | 165.294 | 9.6696e-07 | -9.6696e-07 | 165.7989 | -165.7989
322 | 16.05 | 0 | 165.618 | 165.618 | 9.6686e-07 | -9.6686e-07 | 165.7814 | -165.7814
323 | 16.1 | 0 | 163.462 | 163.462 | 9.6676e-07 | -9.6676e-07 | 165.764 | -165.764
324 | 16.15 | 0 | 158.857 | 158.857 | 9.6665e-07 | -9.6665e-07 | 165.7466 | -165.7466
325 | 16.2 | 0 | 151.874 | 151.874 | 9.6655e-07 | -9.6655e-07 | 165.7292 | -165.7292
326 | 16.25 | 0 | 142.617 | 142.617 | 9.6645e-07 | -9.6645e-07 | 165.7118 | -165.7118
327 | 16.3 | 0 | 131.226 | 131.226 | 9.6635e-07 | -9.6635e-07 | 165.6944 | -165.6944
328 | 16.35 | 0 | 117.871 | 117.871 | 9.6625e-07 | -9.6625e-07 | 165.677 | -165.677
329 | 16.4 | 0 | 102.754 | 102.754 | 9.6615e-07 | -9.6615e-07 | 165.6596 | -165.6596
330 | 16.45 | 0 | 86.1 | 86.1 | 9.6604e-07 | -9.6604e-07 | 165.6423 | -165.6423
331 | 16.5 | 0 | 68.161 | 68.161 | 9.6594e-07 | -9.6594e-07 | 165.6249 | -165.6249
332 | 16.55 | 0 | 49.204 | 49.204 | 9.6584e-07 | -9.6584e-07 | 165.6075 | -165.6075
333 | 16.6 | 0 | 29.514 | 29.514 | 9.6574e-07 | -9.6574e-07 | 165.5901 | -165.5901
334 | 16.65 | 0 | 9.385 | 9.385 | 9.6564e-07 | -9.6564e-07 | 165.5727 | -165.5727
335 | 16.7 | 0 | -10.879 | -10.879 | 9.6554e-07 | -9.6554e-07 | 165.5553 | -165.5553
336 | 16.75 | 0 | -30.976 | -30.976 | 9.6544e-07 | -9.6544e-07 | 165.5379 | -165.5379
337 | 16.8 | 0 | -50.605 | -50.605 | 9.6534e-07 | -9.6534e-07 | 165.5205 | -165.5205
338 | 16.85 | 0 | -69.472 | -69.472 | 9.6523e-07 | -9.6523e-07 | 165.5032 | -165.5032
339 | 16.9 | 0 | -87.294 | -87.294 | 9.6513e-07 | -9.6513e-07 | 165.4858 | -165.4858
340 | 16.95 | 0 | -103.805 | -103.805 | 9.6503e-07 | -9.6503e-07 | 165.4684 | -165.4684
341 | 17 | 0 | -118.757 | -118.757 | 9.6493e-07 | -9.6493e-07 | 165.451 | -165.451
342 | 17.05 | 0 | -131.927 | -131.927 | 9.6483e-07 | -9.6483e-07 | 165.4337 | -165.4337
343 | 17.1 | 0 | -143.119 | -143.119 | 9.6473e-07 | -9.6473e-07 | 165.4163 | -165.4163
344 | 17.15 | 0 | -152.164 | -152.164 | 9.6463e-07 | -9.6463e-07 | 165.3989 | -165.3989
345 | 17.2 | 0 | -158.927 | -158.927 | 9.6452e-07 | -9.6452e-07 | 165.3816 | -165.3816
346 | 17.25 | 0 | -163.309 | -163.309 | 9.6442e-07 | -9.6442e-07 | 165.3642 | -165.3642
347 | 17.3 | 0 | -165.244 | -165.244 | 9.6432e-07 | -9.6432e-07 | 165.3468 | -165.3468
348 | 17.35 | 0 | -164.702 | -164.702 | 9.6422e-07 | -9.6422e-07 | 165.3295 | -165.3295
349 | 17.4 | 0 | -161.694 | -161.694 | 9.6412e-07 | -9.6412e-07 | 165.3121 | -165.3121
350 | 17.45 | 0 | -156.264 | -156.264 | 9.6402e-07 | -9.6402e-07 | 165.2948 | -165.2948
351 | 17.5 | 0 | -148.495 | -148.495 | 9.6392e-07 | -9.6392e-07 | 165.2774 | -165.2774
352 | 17.55 | 0 | -138.502 | -138.502 | 9.6382e-07 | -9.6382e-07 | 165.2601 | -165.2601
353 | 17.6 | 0 | -126.438 | -126.438 | 9.6371e-07 | -9.6371e-07 | 165.2427 | -165.2427
354 | 17.65 | 0 | -112.481 | -112.481 | 9.6361e-07 | -9.6361e-07 | 165.2254 | -165.2254
355 | 17.7 | 0 | -96.843 | -96.843 | 9.6351e-07 | -9.6351e-07 | 165.208 | -165.208
356 | 17.75 | 0 | -79.757 | -79.757 | 9.6341e-07 | -9.6341e-07 | 165.1907 | -165.1907
357 | 17.8 | 0 | -61.48 | -61.48 | 9.6331e-07 | -9.6331e-07 | 165.1733 | -165.1733
358 | 17.85 | 0 | -42.286 | -42.286 | 9.6321e-07 | -9.6321e-07 | 165.156 | -165.156
359 | 17.9 | 0 | -22.463 | -22.463 | 9.6311e-07 | -9.6311e-07 | 165.1386 | -165.1386
360 | 17.95 | 0 | -2.307 | -2.307 | 9.6301e-07 | -9.6301e-07 | 165.1213 | -165.1213
361 | 18 | 0 | 17.879 | 17.879 | 9.6291e-07 | -9.6291e-07 | 165.104 | -165.104
362 | 18.05 | 0 | 37.793 | 37.793 | 9.628e-07 | -9.628e-07 | 165.0866 | -165.0866
363 | 18.1 | 0 | 57.137 | 57.137 | 9.627e-07 | -9.627e-07 | 165.0693 | -165.0693
364 | 18.15 | 0 | 75.62 | 75.62 | 9.626e-07 | -9.626e-07 | 165.052 | -165.052
365 | 18.2 | 0 | 92.967 | 92.967 | 9.625e-07 | -9.625e-07 | 165.0346 | -165.0346
366 | 18.25 | 0 | 108.918 | 108.918 | 9.624e-07 | -9.624e-07 | 165.0173 | -165.0173
367 | 18.3 | 0 | 123.234 | 123.234 | 9.623e-07 | -9.623e-07 | 165 | -165
368 | 18.35 | 0 | 135.701 | 135.701 | 9.622e-07 | -9.622e-07 | 164.9827 | -164.9827
369 | 18.4 | 0 | 146.133 | 146.133 | 9.621e-07 | -9.621e-07 | 164.9653 | -164.9653
370 | 18.45 | 0 | 154.373 | 154.373 | 9.62e-07 | -9.62e-07 | 164.948 | -164.948
371 | 18.5 | 0 | 160.299 | 160.299 | 9.6189e-07 | -9.6189e-07 | 164.9307 | -164.9307
372 | 18.55 | 0 | 163.823 | 163.823 | 9.6179e-07 | -9.6179e-07 | 164.9134 | -164.9134
373 | 18.6 | 0 | 164.892 | 164.892 | 9.6169e-07 | -9.6169e-07 | 164.8961 | -164.8961
374 | 18.65 | 0 | 163.49 | 163.49 | 9.6159e-07 | -9.6159e-07 | 164.8787 | -164.8787
375 | 18.7 | 0 | 159.64 | 159.64 | 9.6149e-07 | -9.6149e-07 | 164.8614 | -164.8614
376 | 18.75 | 0 | 153.399 | 153.399 | 9.6139e-07 | -9.6139e-07 | 164.8441 | -164.8441
377 | 18.8 | 0 | 144.862 | 144.862 | 9.6129e-07 | -9.6129e-07 | 164.8268 | -164.8268
378 | 18.85 | 0 | 134.157 | 134.157 | 9.6119e-07 | -9.6119e-07 | 164.8095 | -164.8095
379 | 18.9 | 0 | 121.444 | 121.444 | 9.6109e-07 | -9.6109e-07 | 164.7922 | -164.7922
380 | 18.95 | 0 | 106.915 | 106.915 | 9.6099e-07 | -9.6099e-07 | 164.7749 | -164.7749
381 | 19 | 0 | 90.787 | 90.787 | 9.6089e-07 | -9.6089e-07 | 164.7576 | -164.7576
382 | 19.05 | 0 | 73.303 | 73.303 | 9.6078e-07 | -9.6078e-07 | 164.7403 | -164.7403
383 | 19.1 | 0 | 54.724 | 54.724 | 9.6068e-07 | -9.6068e-07 | 164.723 | -164.723
384 | 19.15 | 0 | 35.329 | 35.329 | 9.6058e-07 | -9.6058e-07 | 164.7057 | -164.7057
385 | 19.2 | 0 | 15.409 | 15.409 | 9.6048e-07 | -9.6048e-07 | 164.6884 | -164.6884
386 | 19.25 | 0 | -4.737 | -4.737 | 9.6038e-07 | -9.6038e-07 | 164.6711 | -164.6711
387 | 19.3 | 0 | -24.808 | -24.808 | 9.6028e-07 | -9.6028e-07 | 164.6538 | -164.6538
388 | 19.35 | 0 | -44.504 | -44.504 | 9.6018e-07 | -9.6018e-07 | 164.6366 | -164.6366
389 | 19.4 | 0 | -63.528 | -63.528 | 9.6008e-07 | -9.6008e-07 | 164.6193 | -164.6193
390 | 19.45 | 0 | -81.597 | -81.597 | 9.5998e-07 | -9.5998e-07 | 164.602 | -164.602
391 | 19.5 | 0 | -98.44 | -98.44 | 9.5988e-07 | -9.5988e-07 | 164.5847 | -164.5847
392 | 19.55 | 0 | -113.805 | -113.805 | 9.5978e-07 | -9.5978e-07 | 164.5674 | -164.5674
393 | 19.6 | 0 | -127.461 | -127.461 | 9.5968e-07 | -9.5968e-07 | 164.5501 | -164.5501
394 | 19.65 | 0 | -139.206 | -139.206 | 9.5957e-07 | -9.5957e-07 | 164.5329 | -164.5329
395 | 19.7 | 0 | -148.863 | -148.863 | 9.5947e-07 | -9.5947e-07 | 164.5156 | -164.5156
396 | 19.75 | 0 | -156.288 | -156.288 | 9.5937e-07 | -9.5937e-07 | 164.4983 | -164.4983
397 | 19.8 | 0 | -161.37 | -161.37 | 9.5927e-07 | -9.5927e-07 | 164.481 | -164.481
398 | 19.85 | 0 | -164.034 | -164.034 | 9.5917e-07 | -9.5917e-07 | 164.4638 | -164.4638
399 | 19.9 | 0 | -164.24 | -164.24 | 9.5907e-07 | -9.5907e-07 | 164.4465 | -164.4465
400 | 19.95 | 0 | -161.986 | -161.986 | 9.5897e-07 | -9.5897e-07 | 164.4292 | -164.4292
401 | 20 | 0 | -157.305 | -157.305 | 9.5887e-07 | -9.5887e-07 | 164.412 | -164.412
402 | 20.05 | 0 | -150.27 | -150.27 | 9.5877e-07 | -9.5877e-07 | 164.3947 | -164.3947
403 | 20.1 | 0 | -140.985 | -140.985 | 9.5867e-07 | -9.5867e-07 | 164.3775 | -164.3775
404 | 20.15 | 0 | -129.59 | -129.59 | 9.5857e-07 | -9.5857e-07 | 164.3602 | -164.3602
405 | 20.2 | 0 | -116.256 | -116.256 | 9.5847e-07 | -9.5847e-07 | 164.3429 | -164.3429
406 | 20.25 | 0 | -101.183 | -101.183 | 9.5837e-07 | -9.5837e-07 | 164.3257 | -164.3257
407 | 20.3 | 0 | -84.598 | -84.598 | 9.5827e-07 | -9.5827e-07 | 164.3084 | -164.3084
408 | 20.35 | 0 | -66.749 | -66.749 | 9.5817e-07 | -9.5817e-07 | 164.2912 | -164.2912
409 | 20.4 | 0 | -47.904 | -47.904 | 9.5806e-07 | -9.5806e-07 | 164.2739 | -164.2739
410 | 20.45 | 0 | -28.345 | -28.345 | 9.5796e-07 | -9.5796e-07 | 164.2567 | -164.2567
411 | 20.5 | 0 | -8.366 | -8.366 | 9.5786e-07 | -9.5786e-07 | 164.2394 | -164.2394
412 | 20.55 | 0 | 11.734 | 11.734 | 9.5776e-07 | -9.5776e-07 | 164.2222 | -164.2222
413 | 20.6 | 0 | 31.654 | 31.654 | 9.5766e-07 | -9.5766e-07 | 164.205 | -164.205
414 | 20.65 | 0 | 51.096 | 51.096 | 9.5756e-07 | -9.5756e-07 | 164.1877 | -164.1877
415 | 20.7 | 0 | 69.769 | 69.769 | 9.5746e-07 | -9.5746e-07 | 164.1705 | -164.1705
416 | 20.75 | 0 | 87.392 | 87.392 | 9.5736e-07 | -9.5736e-07 | 164.1532 | -164.1532
417 | 20.8 | 0 | 103.703 | 103.703 | 9.5726e-07 | -9.5726e-07 | 164.136 | -164.136
418 | 20.85 | 0 | 118.456 | 118.456 | 9.5716e-07 | -9.5716e-07 | 164.1188 | -164.1188
419 | 20.9 | 0 | 131.433 | 131.433 | 9.5706e-07 | -9.5706e-07 | 164.1015 | -164.1015
420 | 20.95 | 0 | 142.437 | 142.437 | 9.5696e-07 | -9.5696e-07 | 164.0843 | -164.0843
421 | 21 | 0 | 151.306 | 151.306 | 9.5686e-07 | -9.5686e-07 | 164.0671 | -164.0671
422 | 21.05 | 0 | 157.906 | 157.906 | 9.5676e-07 | -9.5676e-07 | 164.0498 | -164.0498
423 | 21.1 | 0 | 162.14 | 162.14 | 9.5666e-07 | -9.5666e-07 | 164.0326 | -164.0326
424 | 21.15 | 0 | 163.944 | 163.944 | 9.5656e-07 | -9.5656e-07 | 164.0154 | -164.0154
425 | 21.2 | 0 | 163.291 | 163.291 | 9.5646e-07 | -9.5646e-07 | 163.9982 | -163.9982
426 | 21.25 | 0 | 160.193 | 160.193 | 9.5636e-07 | -9.5636e-07 | 163.981 | -163.981
427 | 21.3 | 0 | 154.696 | 154.696 | 9.5626e-07 | -9.5626e-07 | 163.9637 | -163.9637
428 | 21.35 | 0 | 146.882 | 146.882 | 9.5616e-07 | -9.5616e-07 | 163.9465 | -163.9465
429 | 21.4 | 0 | 136.87 | 136.87 | 9.5605e-07 | -9.5605e-07 | 163.9293 | -163.9293
430 | 21.45 | 0 | 124.81 | 124.81 | 9.5595e-07 | -9.5595e-07 | 163.9121 | -163.9121
431 | 21.5 | 0 | 110.883 | 110.883 | 9.5585e-07 | -9.5585e-07 | 163.8949 | -163.8949
432 | 21.55 | 0 | 95.297 | 95.297 | 9.5575e-07 | -9.5575e-07 | 163.8777 | -163.8777
433 | 21.6 | 0 | 78.288 | 78.288 | 9.5565e-07 | -9.5565e-07 | 163.8605 | -163.8605
434 | 21.65 | 0 | 60.109 | 60.109 | 9.5555e-07 | -9.5555e-07 | 163.8433 | -163.8433
435 | 21.7 | 0 | 41.034 | 41.034 | 9.5545e-07 | -9.5545e-07 | 163.8261 | -163.8261
436 | 21.75 | 0 | 21.348 | 21.348 | 9.5535e-07 | -9.5535e-07 | 163.8089 | -163.8089
437 | 21.8 | 0 | 1.346 | 1.346 | 9.5525e-07 | -9.5525e-07 | 163.7917 | -163.7917
438 | 21.85 | 0 | -18.672 | -18.672 | 9.5515e-07 | -9.5515e-07 | 163.7745 | -163.7745
439 | 21.9 | 0 | -38.405 | -38.405 | 9.5505e-07 | -9.5505e-07 | 163.7573 | -163.7573
440 | 21.95 | 0 | -57.56 | -57.56 | 9.5495e-07 | -9.5495e-07 | 163.7401 | -163.7401
441 | 22 | 0 | -75.848 | -75.848 | 9.5485e-07 | -9.5485e-07 | 163.7229 | -163.7229
442 | 22.05 | 0 | -92.996 | -92.996 | 9.5475e-07 | -9.5475e-07 | 163.7057 | -163.7057
443 | 22.1 | 0 | -108.747 | -108.747 | 9.5465e-07 | -9.5465e-07 | 163.6885 | -163.6885
444 | 22.15 | 0 | -122.866 | -122.866 | 9.5455e-07 | -9.5455e-07 | 163.6713 | -163.6713
445 | 22.2 | 0 | -135.142 | -135.142 | 9.5445e-07 | -9.5445e-07 | 163.6541 | -163.6541
446 | 22.25 | 0 | -145.39 | -145.39 | 9.5435e-07 | -9.5435e-07 | 163.637 | -163.637
447 | 22.3 | 0 | -153.459 | -153.459 | 9.5425e-07 | -9.5425e-07 | 163.6198 | -163.6198
448 | 22.35 | 0 | -159.227 | -159.227 | 9.5415e-07 | -9.5415e-07 | 163.6026 | -163.6026
449 | 22.4 | 0 | -162.609 | -162.609 | 9.5405e-07 | -9.5405e-07 | 163.5854 | -163.5854
450 | 22.45 | 0 | -163.554 | -163.554 | 9.5395e-07 | -9.5395e-07 | 163.5683 | -163.5683
451 | 22.5 | 0 | -162.049 | -162.049 | 9.5385e-07 | -9.5385e-07 | 163.5511 | -163.5511
452 | 22.55 | 0 | -158.117 | -158.117 | 9.5375e-07 | -9.5375e-07 | 163.5339 | -163.5339
453 | 22.6 | 0 | -151.817 | -151.817 | 9.5365e-07 | -9.5365e-07 | 163.5167 | -163.5167
454 | 22.65 | 0 | -143.245 | -143.245 | 9.5355e-07 | -9.5355e-07 | 163.4996 | -163.4996
455 | 22.7 | 0 | -132.528 | -132.528 | 9.5345e-07 | -9.5345e-07 | 163.4824 | -163.4824
456 | 22.75 | 0 | -119.828 | -119.828 | 9.5335e-07 | -9.5335e-07 | 163.4652 | -163.4652
457 | 22.8 | 0 | -105.336 | -105.336 | 9.5325e-07 | -9.5325e-07 | 163.4481 | -163.4481
458 | 22.85 | 0 | -89.27 | -89.27 | 9.5315e-07 | -9.5315e-07 | 163.4309 | -163.4309
459 | 22.9 | 0 | -71.869 | -71.869 | 9.5305e-07 | -9.5305e-07 | 163.4138 | -163.4138
460 | 22.95 | 0 | -53.395 | -53.395 | 9.5295e-07 | -9.5295e-07 | 163.3966 | -163.3966
461 | 23 | 0 | -34.126 | -34.126 | 9.5285e-07 | -9.5285e-07 | 163.3794 | -163.3794
462 | 23.05 | 0 | -14.349 | -14.349 | 9.5275e-07 | -9.5275e-07 | 163.3623 | -163.3623
463 | 23.1 | 0 | 5.638 | 5.638 | 9.5265e-07 | -9.5265e-07 | 163.3451 | -163.3451
464 | 23.15 | 0 | 25.537 | 25.537 | 9.5255e-07 | -9.5255e-07 | 163.328 | -163.328
465 | 23.2 | 0 | 45.049 | 45.049 | 9.5245e-07 | -9.5245e-07 | 163.3108 | -163.3108
466 | 23.25 | 0 | 63.882 | 63.882 | 9.5235e-07 | -9.5235e-07 | 163.2937 | -163.2937
467 | 23.3 | 0 | 81.755 | 81.755 | 9.5225e-07 | -9.5225e-07 | 163.2765 | -163.2765
468 | 23.35 | 0 | 98.399 | 98.399 | 9.5215e-07 | -9.5215e-07 | 163.2594 | -163.2594
469 | 23.4 | 0 | 113.565 | 113.565 | 9.5205e-07 | -9.5205e-07 | 163.2423 | -163.2423
470 | 23.45 | 0 | 127.027 | 127.027 | 9.5195e-07 | -9.5195e-07 | 163.2251 | -163.2251
471 | 23.5 | 0 | 138.583 | 138.583 | 9.5185e-07 | -9.5185e-07 | 163.208 | -163.208
472 | 23.55 | 0 | 148.061 | 148.061 | 9.5175e-07 | -9.5175e-07 | 163.1908 | -163.1908
473 | 23.6 | 0 | 155.32 | 155.32 | 9.5165e-07 | -9.5165e-07 | 163.1737 | -163.1737
474 | 23.65 | 0 | 160.25 | 160.25 | 9.5155e-07 | -9.5155e-07 | 163.1566 | -163.1566
475 | 23.7 | 0 | 162.778 | 162.778 | 9.5145e-07 | -9.5145e-07 | 163.1394 | -163.1394
476 | 23.75 | 0 | 162.868 | 162.868 | 9.5135e-07 | -9.5135e-07 | 163.1223 | -163.1223
477 | 23.8 | 0 | 160.517 | 160.517 | 9.5125e-07 | -9.5125e-07 | 163.1052 | -163.1052
478 | 23.85 | 0 | 155.763 | 155.763 | 9.5115e-07 | -9.5115e-07 | 163.0881 | -163.0881
479 | 23.9 | 0 | 148.677 | 148.677 | 9.5105e-07 | -9.5105e-07 | 163.0709 | -163.0709
480 | 23.95 | 0 | 139.365 | 139.365 | 9.5095e-07 | -9.5095e-07 | 163.0538 | -163.0538
481 | 24 | 0 | 127.967 | 127.967 | 9.5085e-07 | -9.5085e-07 | 163.0367 | -163.0367
482 | 24.05 | 0 | 114.655 | 114.655 | 9.5075e-07 | -9.5075e-07 | 163.0196 | -163.0196
483 | 24.1 | 0 | 99.628 | 99.628 | 9.5065e-07 | -9.5065e-07 | 163.0025 | -163.0025
484 | 24.15 | 0 | 83.111 | 83.111 | 9.5055e-07 | -9.5055e-07 | 162.9854 | -162.9854
485 | 24.2 | 0 | 65.354 | 65.354 | 9.5045e-07 | -9.5045e-07 | 162.9682 | -162.9682
486 | 24.25 | 0 | 46.621 | 46.621 | 9.5035e-07 | -9.5035e-07 | 162.9511 | -162.9511
487 | 24.3 | 0 | 27.193 | 27.193 | 9.5025e-07 | -9.5025e-07 | 162.934 | -162.934
488 | 24.35 | 0 | 7.362 | 7.362 | 9.5015e-07 | -9.5015e-07 | 162.9169 | -162.9169
489 | 24.4 | 0 | -12.574 | -12.574 | 9.5005e-07 | -9.5005e-07 | 162.8998 | -162.8998
490 | 24.45 | 0 | -32.319 | -32.319 | 9.4995e-07 | -9.4995e-07 | 162.8827 | -162.8827
491 | 24.5 | 0 | -51.575 | -51.575 | 9.4985e-07 | -9.4985e-07 | 162.8656 | -162.8656
492 | 24.55 | 0 | -70.054 | -70.054 | 9.4975e-07 | -9.4975e-07 | 162.8485 | -162.8485
493 | 24.6 | 0 | -87.48 | -87.48 | 9.4965e-07 | -9.4965e-07 | 162.8314 | -162.8314
494 | 24.65 | 0 | -103.592 | -103.592 | 9.4955e-07 | -9.4955e-07 | 162.8143 | -162.8143
495 | 24.7 | 0 | -118.149 | -118.149 | 9.4945e-07 | -9.4945e-07 | 162.7972 | -162.7972
496 | 24.75 | 0 | -130.933 | -130.933 | 9.4935e-07 | -9.4935e-07 | 162.7801 | -162.7801
497 | 24.8 | 0 | -141.753 | -141.753 | 9.4925e-07 | -9.4925e-07 | 162.763 | -162.763
498 | 24.85 | 0 | -150.447 | -150.447 | 9.4915e-07 | -9.4915e-07 | 162.7459 | -162.7459
499 | 24.9 | 0 | -156.886 | -156.886 | 9.4905e-07 | -9.4905e-07 | 162.7289 | -162.7289
500 | 24.95 | 0 | -160.973 | -160.973 | 9.4895e-07 | -9.4895e-07 | 162.7118 | -162.7118
501 | 25 | 0 | -162.648 | -162.648 | 9.4885e-07 | -9.4885e-07 | 162.6947 | -162.6947
502 | 25.05 | 0 | -161.887 | -161.887 | 9.4875e-07 | -9.4875e-07 | 162.6776 | -162.6776
503 | 25.1 | 0 | -158.7 | -158.7 | 9.4866e-07 | -9.4866e-07 | 162.6605 | -162.6605
504 | 25.15 | 0 | -153.137 | -153.137 | 9.4856e-07 | -9.4856e-07 | 162.6434 | -162.6434
505 | 25.2 | 0 | -145.281 | -145.281 | 9.4846e-07 | -9.4846e-07 | 162.6264 | -162.6264
506 | 25.25 | 0 | -135.251 | -135.251 | 9.4836e-07 | -9.4836e-07 | 162.6093 | -162.6093
507 | 25.3 | 0 | -123.197 | -123.197 | 9.4826e-07 | -9.4826e-07 | 162.5922 | -162.5922
508 | 25.35 | 0 | -109.299 | -109.299 | 9.4816e-07 | -9.4816e-07 | 162.5751 | -162.5751
509 | 25.4 | 0 | -93.768 | -93.768 | 9.4806e-07 | -9.4806e-07 | 162.5581 | -162.5581
510 | 25.45 | 0 | -76.835 | -76.835 | 9.4796e-07 | -9.4796e-07 | 162.541 | -162.541
511 | 25.5 | 0 | -58.754 | -58.754 | 9.4786e-07 | -9.4786e-07 | 162.5239 | -162.5239
512 | 25.55 | 0 | -39.797 | -39.797 | 9.4776e-07 | -9.4776e-07 | 162.5069 | -162.5069
513 | 25.6 | 0 | -20.248 | -20.248 | 9.4766e-07 | -9.4766e-07 | 162.4898 | -162.4898
514 | 25.65 | 0 | -0.4 | -0.4 | 9.4756e-07 | -9.4756e-07 | 162.4728 | -162.4728
515 | 25.7 | 0 | 19.45 | 19.45 | 9.4746e-07 | -9.4746e-07 | 162.4557 | -162.4557
516 | 25.75 | 0 | 39.004 | 39.004 | 9.4736e-07 | -9.4736e-07 | 162.4386 | -162.4386
517 | 25.8 | 0 | 57.97 | 57.97 | 9.4726e-07 | -9.4726e-07 | 162.4216 | -162.4216
518 | 25.85 | 0 | 76.064 | 76.064 | 9.4716e-07 | -9.4716e-07 | 162.4045 | -162.4045
519 | 25.9 | 0 | 93.014 | 93.014 | 9.4706e-07 | -9.4706e-07 | 162.3875 | -162.3875
520 | 25.95 | 0 | 108.568 | 108.568 | 9.4696e-07 | -9.4696e-07 | 162.3704 | -162.3704
521 | 26 | 0 | 122.492 | 122.492 | 9.4686e-07 | -9.4686e-07 | 162.3534 | -162.3534
522 | 26.05 | 0 | 134.578 | 134.578 | 9.4676e-07 | -9.4676e-07 | 162.3363 | -162.3363
523 | 26.1 | 0 | 144.646 | 144.646 | 9.4666e-07 | -9.4666e-07 | 162.3193 | -162.3193
524 | 26.15 | 0 | 152.545 | 152.545 | 9.4657e-07 | -9.4657e-07 | 162.3023 | -162.3023
525 | 26.2 | 0 | 158.157 | 158.157 | 9.4647e-07 | -9.4647e-07 | 162.2852 | -162.2852
526 | 26.25 | 0 | 161.399 | 161.399 | 9.4637e-07 | -9.4637e-07 | 162.2682 | -162.2682
527 | 26.3 | 0 | 162.222 | 162.222 | 9.4627e-07 | -9.4627e-07 | 162.2511 | -162.2511
528 | 26.35 | 0 | 160.615 | 160.615 | 9.4617e-07 | -9.4617e-07 | 162.2341 | -162.2341
529 | 26.4 | 0 | 156.603 | 156.603 | 9.4607e-07 | -9.4607e-07 | 162.2171 | -162.2171
530 | 26.45 | 0 | 150.246 | 150.246 | 9.4597e-07 | -9.4597e-07 | 162.2 | -162.2
531 | 26.5 | 0 | 141.639 | 141.639 | 9.4587e-07 | -9.4587e-07 | 162.183 | -162.183
532 | 26.55 | 0 | 130.912 | 130.912 | 9.4577e-07 | -9.4577e-07 | 162.166 | -162.166
533 | 26.6 | 0 | 118.227 | 118.227 | 9.4567e-07 | -9.4567e-07 | 162.1489 | -162.1489
534 | 26.65 | 0 | 103.773 | 103.773 | 9.4557e-07 | -9.4557e-07 | 162.1319 | -162.1319
535 | 26.7 | 0 | 87.768 | 87.768 | 9.4547e-07 | -9.4547e-07 | 162.1149 | -162.1149
536 | 26.75 | 0 | 70.451 | 70.451 | 9.4537e-07 | -9.4537e-07 | 162.0979 | -162.0979
537 | 26.8 | 0 | 52.083 | 52.083 | 9.4527e-07 | -9.4527e-07 | 162.0809 | -162.0809
538 | 26.85 | 0 | 32.939 | 32.939 | 9.4518e-07 | -9.4518e-07 | 162.0638 | -162.0638
539 | 26.9 | 0 | 13.305 | 13.305 | 9.4508e-07 | -9.4508e-07 | 162.0468 | -162.0468
540 | 26.95 | 0 | -6.525 | -6.525 | 9.4498e-07 | -9.4498e-07 | 162.0298 | -162.0298
541 | 27 | 0 | -26.252 | -26.252 | 9.4488e-07 | -9.4488e-07 | 162.0128 | -162.0128
542 | 27.05 | 0 | -45.582 | -45.582 | 9.4478e-07 | -9.4478e-07 | 161.9958 | -161.9958
543 | 27.1 | 0 | -64.225 | -64.225 | 9.4468e-07 | -9.4468e-07 | 161.9788 | -161.9788
544 | 27.15 | 0 | -81.902 | -81.902 | 9.4458e-07 | -9.4458e-07 | 161.9618 | -161.9618
545 | 27.2 | 0 | -98.348 | -98.348 | 9.4448e-07 | -9.4448e-07 | 161.9448 | -161.9448
546 | 27.25 | 0 | -113.318 | -113.318 | 9.4438e-07 | -9.4438e-07 | 161.9278 | -161.9278
547 | 27.3 | 0 | -126.587 | -126.587 | 9.4428e-07 | -9.4428e-07 | 161.9108 | -161.9108
548 | 27.35 | 0 | -137.957 | -137.957 | 9.4418e-07 | -9.4418e-07 | 161.8938 | -161.8938
549 | 27.4 | 0 | -147.258 | -147.258 | 9.4408e-07 | -9.4408e-07 | 161.8768 | -161.8768
550 | 27.45 | 0 | -154.352 | -154.352 | 9.4399e-07 | -9.4399e-07 | 161.8598 | -161.8598
551 | 27.5 | 0 | -159.132 | -159.132 | 9.4389e-07 | -9.4389e-07 | 161.8428 | -161.8428
552 | 27.55 | 0 | -161.527 | -161.527 | 9.4379e-07 | -9.4379e-07 | 161.8258 | -161.8258
553 | 27.6 | 0 | -161.501 | -161.501 | 9.4369e-07 | -9.4369e-07 | 161.8088 | -161.8088
554 | 27.65 | 0 | -159.057 | -159.057 | 9.4359e-07 | -9.4359e-07 | 161.7918 | -161.7918
555 | 27.7 | 0 | -154.231 | -154.231 | 9.4349e-07 | -9.4349e-07 | 161.7748 | -161.7748
556 | 27.75 | 0 | -147.095 | -147.095 | 9.4339e-07 | -9.4339e-07 | 161.7578 | -161.7578
557 | 27.8 | 0 | -137.757 | -137.757 | 9.4329e-07 | -9.4329e-07 | 161.7408 | -161.7408
558 | 27.85 | 0 | -126.358 | -126.358 | 9.4319e-07 | -9.4319e-07 | 161.7239 | -161.7239
559 | 27.9 | 0 | -113.068 | -113.068 | 9.4309e-07 | -9.4309e-07 | 161.7069 | -161.7069
560 | 27.95 | 0 | -98.087 | -98.087 | 9.4299e-07 | -9.4299e-07 | 161.6899 | -161.6899
561 | 28 | 0 | -81.64 | -81.64 | 9.429e-07 | -9.429e-07 | 161.6729 | -161.6729
562 | 28.05 | 0 | -63.974 | -63.974 | 9.428e-07 | -9.428e-07 | 161.656 | -161.656
563 | 28.1 | 0 | -45.353 | -45.353 | 9.427e-07 | -9.427e-07 | 161.639 | -161.639
564 | 28.15 | 0 | -26.057 | -26.057 | 9.426e-07 | -9.426e-07 | 161.622 | -161.622
565 | 28.2 | 0 | -6.374 | -6.374 | 9.425e-07 | -9.425e-07 | 161.605 | -161.605
566 | 28.25 | 0 | 13.4 | 13.4 | 9.424e-07 | -9.424e-07 | 161.5881 | -161.5881
567 | 28.3 | 0 | 32.969 | 32.969 | 9.423e-07 | -9.423e-07 | 161.5711 | -161.5711
568 | 28.35 | 0 | 52.04 | 52.04 | 9.422e-07 | -9.422e-07 | 161.5541 | -161.5541
569 | 28.4 | 0 | 70.328 | 70.328 | 9.421e-07 | -9.421e-07 | 161.5372 | -161.5372
570 | 28.45 | 0 | 87.558 | 87.558 | 9.42e-07 | -9.42e-07 | 161.5202 | -161.5202
571 | 28.5 | 0 | 103.473 | 103.473 | 9.4191e-07 | -9.4191e-07 | 161.5033 | -161.5033
572 | 28.55 | 0 | 117.835 | 117.835 | 9.4181e-07 | -9.4181e-07 | 161.4863 | -161.4863
573 | 28.6 | 0 | 130.428 | 130.428 | 9.4171e-07 | -9.4171e-07 | 161.4694 | -161.4694
574 | 28.65 | 0 | 141.066 | 141.066 | 9.4161e-07 | -9.4161e-07 | 161.4524 | -161.4524
575 | 28.7 | 0 | 149.587 | 149.587 | 9.4151e-07 | -9.4151e-07 | 161.4354 | -161.4354
576 | 28.75 | 0 | 155.867 | 155.867 | 9.4141e-07 | -9.4141e-07 | 161.4185 | -161.4185
577 | 28.8 | 0 | 159.81 | 159.81 | 9.4131e-07 | -9.4131e-07 | 161.4015 | -161.4015
578 | 28.85 | 0 | 161.358 | 161.358 | 9.4121e-07 | -9.4121e-07 | 161.3846 | -161.3846
579 | 28.9 | 0 | 160.489 | 160.489 | 9.4111e-07 | -9.4111e-07 | 161.3677 | -161.3677
580 | 28.95 | 0 | 157.216 | 157.216 | 9.4102e-07 | -9.4102e-07 | 161.3507 | -161.3507
581 | 29 | 0 | 151.589 | 151.589 | 9.4092e-07 | -9.4092e-07 | 161.3338 | -161.3338
582 | 29.05 | 0 | 143.692 | 143.692 | 9.4082e-07 | -9.4082e-07 | 161.3168 | -161.3168
583 | 29.1 | 0 | 133.644 | 133.644 | 9.4072e-07 | -9.4072e-07 | 161.2999 | -161.2999
584 | 29.15 | 0 | 121.597 | 121.597 | 9.4062e-07 | -9.4062e-07 | 161.283 | -161.283
585 | 29.2 | 0 | 107.73 | 107.73 | 9.4052e-07 | -9.4052e-07 | 161.266 | -161.266
586 | 29.25 | 0 | 92.253 | 92.253 | 9.4042e-07 | -9.4042e-07 | 161.2491 | -161.2491
587 | 29.3 | 0 | 75.397 | 75.397 | 9.4032e-07 | -9.4032e-07 | 161.2322 | -161.2322
588 | 29.35 | 0 | 57.415 | 57.415 | 9.4023e-07 | -9.4023e-07 | 161.2152 | -161.2152
589 | 29.4 | 0 | 38.577 | 38.577 | 9.4013e-07 | -9.4013e-07 | 161.1983 | -161.1983
590 | 29.45 | 0 | 19.165 | 19.165 | 9.4003e-07 | -9.4003e-07 | 161.1814 | -161.1814
591 | 29.5 | 0 | -0.53 | -0.53 | 9.3993e-07 | -9.3993e-07 | 161.1645 | -161.1645
592 | 29.55 | 0 | -20.213 | -20.213 | 9.3983e-07 | -9.3983e-07 | 161.1475 | -161.1475
593 | 29.6 | 0 | -39.589 | -39.589 | 9.3973e-07 | -9.3973e-07 | 161.1306 | -161.1306
594 | 29.65 | 0 | -58.368 | -58.368 | 9.3963e-07 | -9.3963e-07 | 161.1137 | -161.1137
595 | 29.7 | 0 | -76.269 | -76.269 | 9.3954e-07 | -9.3954e-07 | 161.0968 | -161.0968
596 | 29.75 | 0 | -93.023 | -93.023 | 9.3944e-07 | -9.3944e-07 | 161.0799 | -161.0799
597 | 29.8 | 0 | -108.381 | -108.381 | 9.3934e-07 | -9.3934e-07 | 161.063 | -161.063
598 | 29.85 | 0 | -122.112 | -122.112 | 9.3924e-07 | -9.3924e-07 | 161.046 | -161.046
599 | 29.9 | 0 | -134.01 | -134.01 | 9.3914e-07 | -9.3914e-07 | 161.0291 | -161.0291
600 | 29.95 | 0 | -143.899 | -143.899 | 9.3904e-07 | -9.3904e-07 | 161.0122 | -161.0122
601 | 30 | 0 | -151.63 | -151.63 | 9.3894e-07 | -9.3894e-07 | 160.9953 | -160.9953
602 | 30.05 | 0 | -157.088 | -157.088 | 9.3884e-07 | -9.3884e-07 | 160.9784 | -160.9784
603 | 30.1 | 0 | -160.192 | -160.192 | 9.3875e-07 | -9.3875e-07 | 160.9615 | -160.9615
604 | 30.15 | 0 | -160.896 | -160.896 | 9.3865e-07 | -9.3865e-07 | 160.9446 | -160.9446
605 | 30.2 | 0 | -159.189 | -159.189 | 9.3855e-07 | -9.3855e-07 | 160.9277 | -160.9277
606 | 30.25 | 0 | -155.098 | -155.098 | 9.3845e-07 | -9.3845e-07 | 160.9108 | -160.9108
607 | 30.3 | 0 | -148.684 | -148.684 | 9.3835e-07 | -9.3835e-07 | 160.8939 | -160.8939
608 | 30.35 | 0 | -140.045 | -140.045 | 9.3825e-07 | -9.3825e-07 | 160.877 | -160.877
609 | 30.4 | 0 | -129.31 | -129.31 | 9.3816e-07 | -9.3816e-07 | 160.8601 | -160.8601
610 | 30.45 | 0 | -116.64 | -116.64 | 9.3806e-07 | -9.3806e-07 | 160.8433 | -160.8433
611 | 30.5 | 0 | -102.225 | -102.225 | 9.3796e-07 | -9.3796e-07 | 160.8264 | -160.8264
612 | 30.55 | 0 | -86.282 | -86.282 | 9.3786e-07 | -9.3786e-07 | 160.8095 | -160.8095
613 | 30.6 | 0 | -69.05 | -69.05 | 9.3776e-07 | -9.3776e-07 | 160.7926 | -160.7926
614 | 30.65 | 0 | -50.787 | -50.787 | 9.3766e-07 | -9.3766e-07 | 160.7757 | -160.7757
615 | 30.7 | 0 | -31.767 | -31.767 | 9.3756e-07 | -9.3756e-07 | 160.7588 | -160.7588
616 | 30.75 | 0 | -12.275 | -12.275 | 9.3747e-07 | -9.3747e-07 | 160.742 | -160.742
617 | 30.8 | 0 | 7.396 | 7.396 | 9.3737e-07 | -9.3737e-07 | 160.7251 | -160.7251
618 | 30.85 | 0 | 26.953 | 26.953 | 9.3727e-07 | -9.3727e-07 | 160.7082 | -160.7082
619 | 30.9 | 0 | 46.101 | 46.101 | 9.3717e-07 | -9.3717e-07 | 160.6913 | -160.6913
620 | 30.95 | 0 | 64.555 | 64.555 | 9.3707e-07 | -9.3707e-07 | 160.6745 | -160.6745
621 | 31 | 0 | 82.038 | 82.038 | 9.3697e-07 | -9.3697e-07 | 160.6576 | -160.6576
622 | 31.05 | 0 | 98.289 | 98.289 | 9.3688e-07 | -9.3688e-07 | 160.6407 | -160.6407
623 | 31.1 | 0 | 113.064 | 113.064 | 9.3678e-07 | -9.3678e-07 | 160.6239 | -160.6239
624 | 31.15 | 0 | 126.142 | 126.142 | 9.3668e-07 | -9.3668e-07 | 160.607 | -160.607
625 | 31.2 | 0 | 137.328 | 137.328 | 9.3658e-07 | -9.3658e-07 | 160.5901 | -160.5901
626 | 31.25 | 0 | 146.454 | 146.454 | 9.3648e-07 | -9.3648e-07 | 160.5733 | -160.5733
627 | 31.3 | 0 | 153.384 | 153.384 | 9.3638e-07 | -9.3638e-07 | 160.5564 | -160.5564
628 | 31.35 | 0 | 158.016 | 158.016 | 9.3629e-07 | -9.3629e-07 | 160.5396 | -160.5396
629 | 31.4 | 0 | 160.279 | 160.279 | 9.3619e-07 | -9.3619e-07 | 160.5227 | -160.5227
Note on J3: Giovanni: Si V0 es cero, introduzca un valor muy cercano a cero, tal como 0.0001